## rake 1
μ(N.m2) | 30000000000 |  | S(m2) | 130000000 |  | μ×S | 3.9e+18
すべり分布(rake1) | [9 empty] | 地震モーメント分布(rake1)
(D(M,N,1,1 | ),N=NN,1) | slip distribution (m) |  | (Xmn1 for | rake1) |  |  |  |  | (D(M,N,1,1 | ),N=NN,1) | M0 (Nm) |  | (Xmn1 for | rake1)
0.1807 | 0.0217 | 0.3945 | 0.5278 | 0.7603 | 0.2017 | 0.0221 | 0.0405 | 0.2943 | 0.2561 | 7.0473e+17 | 84630000000000000 | 1.5386e+18 | 2.0584e+18 | 2.9652e+18 | 7.8663e+17 | 86190000000000000 | 1.5795e+17 | 1.1478e+18 | 9.9879e+17
0.0202 | 0.0064 | 0.0911 | 0.308 | 0.8138 | 0.7044 | 0.0137 | 0.0846 | 0.01 | 0.01 | 78780000000000000 | 24960000000000000 | 3.5529e+17 | 1.2012e+18 | 3.1738e+18 | 2.7472e+18 | 53430000000000000 | 3.2994e+17 | 39000000000000000 | 39000000000000000
0.2272 | 0.0097 | 0.1156 | 0.3455 | 1.2162 | 0.33 | 0.0156 | 0.6078 | 0.0249 | 0.0103 | 8.8608e+17 | 37830000000000000 | 4.5084e+17 | 1.3474e+18 | 4.7432e+18 | 1.287e+18 | 60840000000000000 | 2.3704e+18 | 97110000000000000 | 40170000000000000
0.4666 | 0.085 | 0.0725 | 0.9948 | 0.9994 | 0.0419 | 0.4976 | 0.4972 | 0.3474 | 0.0131 | 1.8197e+18 | 3.315e+17 | 2.8275e+17 | 3.8797e+18 | 3.8977e+18 | 1.6341e+17 | 1.9406e+18 | 1.9391e+18 | 1.3549e+18 | 51090000000000000
0.056 | 0.2536 | 0.0122 | 0.9166 | 0.6933 | 0.0131 | 0.8931 | 0.0101 | 0.0226 | 0.1962 | 2.184e+17 | 9.8904e+17 | 47580000000000000 | 3.5747e+18 | 2.7039e+18 | 51090000000000000 | 3.4831e+18 | 39390000000000000 | 88140000000000000 | 7.6518e+17
0.0165 | 0.04 | 0.0478 | 0.2654 | 0.0045 | 0.0179 | 0.2175 | 0.0695 | 0.0136 | 0.193 | 64350000000000000 | 1.56e+17 | 1.8642e+17 | 1.0351e+18 | 17550000000000000 | 69810000000000000 | 8.4825e+17 | 2.7105e+17 | 53040000000000000 | 7.527e+17
0.0364 | 0.0046 | 0.0588 | 0.0492 | 0.0031 | 0.0292 | 0.0354 | 0.4692 | 0.3084 | 0.0433 | 1.4196e+17 | 17940000000000000 | 2.2932e+17 | 1.9188e+17 | 12090000000000000 | 1.1388e+17 | 1.3806e+17 | 1.8299e+18 | 1.2028e+18 | 1.6887e+17
(D(M,N,2,1 | ),N=NN,1) | slip distribution (m) |  | (Xmn2 for | rake1) |  |  |  |  | (D(M,N,2,1 | ),N=NN,1) | M0 (Nm) |  | (Xmn2 for | rake1)
0.1504 | 0.0162 | 0.577 | 0.6473 | 0.5928 | 0.0258 | 0.1666 | 0.01 | 0.4139 | 0.2701 | 5.8656e+17 | 63180000000000000 | 2.2503e+18 | 2.5245e+18 | 2.3119e+18 | 1.0062e+17 | 6.4974e+17 | 39000000000000000 | 1.6142e+18 | 1.0534e+18
0.0099 | 0.0181 | 0.3015 | 0.4877 | 0.3321 | 0.0326 | 0.0243 | 0.0179 | 0.1137 | 0.01 | 38610000000000000 | 70590000000000000 | 1.1758e+18 | 1.902e+18 | 1.2952e+18 | 1.2714e+17 | 94770000000000000 | 69810000000000000 | 4.4343e+17 | 39000000000000000
0.252 | 0.0126 | 0.3975 | 0.2468 | 0.7973 | 0.0012 | 0.0376 | 0.7269 | 0.01 | 0.0066 | 9.828e+17 | 49140000000000000 | 1.5502e+18 | 9.6252e+17 | 3.1095e+18 | 4680000000000000 | 1.4664e+17 | 2.8349e+18 | 39000000000000000 | 25740000000000000
0.6775 | 0.2969 | 0.0542 | 0.6016 | 1.3359 | 0.0386 | 0.878 | 0.9262 | 0.4919 | 0.0436 | 2.6422e+18 | 1.1579e+18 | 2.1138e+17 | 2.3462e+18 | 5.21e+18 | 1.5054e+17 | 3.4242e+18 | 3.6122e+18 | 1.9184e+18 | 1.7004e+17
0.2211 | 0.4009 | 0.01 | 0.7136 | 0.7436 | 0.0215 | 0.7287 | 0.0514 | 0.0483 | 0.0301 | 8.6229e+17 | 1.5635e+18 | 39000000000000000 | 2.783e+18 | 2.9e+18 | 83850000000000000 | 2.8419e+18 | 2.0046e+17 | 1.8837e+17 | 1.1739e+17
0.0254 | 0.1069 | 0.01 | 0.5426 | 0.2846 | 0.01 | 0.0212 | 0.2316 | 0.032 | 0.1016 | 99060000000000000 | 4.1691e+17 | 39000000000000000 | 2.1161e+18 | 1.1099e+18 | 39000000000000000 | 82680000000000000 | 9.0324e+17 | 1.248e+17 | 3.9624e+17
0.0299 | 0.0251 | 0.0717 | 0.4068 | 0.0447 | 0.0046 | 0.0071 | 0.2628 | 0.557 | 0.1321 | 1.1661e+17 | 97890000000000000 | 2.7963e+17 | 1.5865e+18 | 1.7433e+17 | 17940000000000000 | 27690000000000000 | 1.0249e+18 | 2.1723e+18 | 5.1519e+17
(D(M,N,3,1 | ),N=NN,1) | slip distribution (m) |  | (Xmn3 fo | r rake1) |  |  |  |  | (D(M,N,3,1 | ),N=NN,1) | M0 (Nm) |  | (Xmn3 for | rake1)
0.007 | 0.0031 | 0.4055 | 0.5654 | 0.4648 | 0.0028 | 0.1463 | 0.0671 | 0.0813 | 0.4462 | 27300000000000000 | 12090000000000000 | 1.5814e+18 | 2.2051e+18 | 1.8127e+18 | 10920000000000000 | 5.7057e+17 | 2.6169e+17 | 3.1707e+17 | 1.7402e+18
0.0191 | 0.0313 | 0.3626 | 0.8287 | 0.4428 | 0.01 | 0.478 | 0.0627 | 0.0083 | 0.4461 | 74490000000000000 | 1.2207e+17 | 1.4141e+18 | 3.2319e+18 | 1.7269e+18 | 39000000000000000 | 1.8642e+18 | 2.4453e+17 | 32370000000000000 | 1.7398e+18
0.0185 | 0.025 | 0.2321 | 0.4596 | 1.123 | 0.0342 | 0.6905 | 0.842 | 0.1321 | 0.5521 | 72150000000000000 | 97500000000000000 | 9.0519e+17 | 1.7924e+18 | 4.3797e+18 | 1.3338e+17 | 2.693e+18 | 3.2838e+18 | 5.1519e+17 | 2.1532e+18
0.3337 | 0.059 | 0.1914 | 0.2565 | 1.3727 | 0.5017 | 0.9648 | 0.7811 | 0.6478 | 0.4142 | 1.3014e+18 | 2.301e+17 | 7.4646e+17 | 1.0004e+18 | 5.3535e+18 | 1.9566e+18 | 3.7627e+18 | 3.0463e+18 | 2.5264e+18 | 1.6154e+18
0.4154 | 0.2522 | 0.0517 | 0.5228 | 0.936 | 0.3137 | 0.5713 | 0.1234 | 0.0613 | 0.1163 | 1.6201e+18 | 9.8358e+17 | 2.0163e+17 | 2.0389e+18 | 3.6504e+18 | 1.2234e+18 | 2.2281e+18 | 4.8126e+17 | 2.3907e+17 | 4.5357e+17
0.0138 | 0.1509 | 0.0006 | 0.7644 | 0.1854 | 0.0669 | 0.0222 | 0.2779 | 0.0093 | 0.0815 | 53820000000000000 | 5.8851e+17 | 2340000000000000 | 2.9812e+18 | 7.2306e+17 | 2.6091e+17 | 86580000000000000 | 1.0838e+18 | 36270000000000000 | 3.1785e+17
0.0399 | 0.026 | 0.0243 | 0.7407 | 0.1104 | 0.1634 | 0.01 | 0.0454 | 0.4469 | 0.3373 | 1.5561e+17 | 1.014e+17 | 94770000000000000 | 2.8887e+18 | 4.3056e+17 | 6.3726e+17 | 39000000000000000 | 1.7706e+17 | 1.7429e+18 | 1.3155e+18
(D(M,N,4,1 | ),N=NN,1) | slip distribution (m) |  | (Xmn4 f | or rake1) |  |  |  |  | (D(M,N,4,1 | ),N=NN,1) | M0 (Nm) |  | (Xmn4 for | rake1)
0.114 | 0.0013 | 0.4308 | 0.5608 | 0.5316 | 0.0682 | 0.183 | 0.01 | 0.01 | 0.1984 | 4.446e+17 | 5070000000000000 | 1.6801e+18 | 2.1871e+18 | 2.0732e+18 | 2.6598e+17 | 7.137e+17 | 39000000000000000 | 39000000000000000 | 7.7376e+17
0.291 | 0.0244 | 0.4413 | 0.622 | 0.3446 | 0.01 | 0.5436 | 0.0338 | 0.1014 | 0.4957 | 1.1349e+18 | 95160000000000000 | 1.7211e+18 | 2.4258e+18 | 1.3439e+18 | 39000000000000000 | 2.12e+18 | 1.3182e+17 | 3.9546e+17 | 1.9332e+18
0.0138 | 0.166 | 0.1753 | 0.319 | 0.6279 | 0.0127 | 0.554 | 0.4522 | 0.6231 | 0.7895 | 53820000000000000 | 6.474e+17 | 6.8367e+17 | 1.2441e+18 | 2.4488e+18 | 49530000000000000 | 2.1606e+18 | 1.7636e+18 | 2.4301e+18 | 3.079e+18
0.1527 | 0.025 | 0.0592 | 0.2754 | 1.25 | 0.6377 | 0.5369 | 0.3111 | 0.4142 | 0.6289 | 5.9553e+17 | 97500000000000000 | 2.3088e+17 | 1.0741e+18 | 4.875e+18 | 2.487e+18 | 2.0939e+18 | 1.2133e+18 | 1.6154e+18 | 2.4527e+18
0.3303 | 0.0248 | 0.0426 | 0.307 | 0.9479 | 0.4526 | 0.1236 | 0.4028 | 0.0134 | 0.2991 | 1.2882e+18 | 96720000000000000 | 1.6614e+17 | 1.1973e+18 | 3.6968e+18 | 1.7651e+18 | 4.8204e+17 | 1.5709e+18 | 52260000000000000 | 1.1665e+18
0.2862 | 0.0084 | 0.0607 | 0.5103 | 0.4456 | 0.1589 | 0.0221 | 0.4402 | 0.0917 | 0.0104 | 1.1162e+18 | 32760000000000000 | 2.3673e+17 | 1.9902e+18 | 1.7378e+18 | 6.1971e+17 | 86190000000000000 | 1.7168e+18 | 3.5763e+17 | 40560000000000000
0.1045 | 0.0655 | 0.018 | 0.7636 | 0.3714 | 0.5118 | 0.5053 | 0.1948 | 0.3667 | 0.6264 | 4.0755e+17 | 2.5545e+17 | 70200000000000000 | 2.978e+18 | 1.4485e+18 | 1.996e+18 | 1.9707e+18 | 7.5972e+17 | 1.4301e+18 | 2.443e+18
(D(M,N,5,1 | ),N=NN,1) | slip distribution (m) |  | (Xmn5 f | or rake1) |  |  |  |  | (D(M,N,5,1 | ),N=NN,1) | M0 (Nm) |  | (Xmn5 for | rake1)
0.0058 | 0.01 | 0.6157 | 0.9774 | 0.3431 | 0.6059 | 0.351 | 0.0093 | 0.0055 | 0.157 | 22620000000000000 | 39000000000000000 | 2.4012e+18 | 3.8119e+18 | 1.3381e+18 | 2.363e+18 | 1.3689e+18 | 36270000000000000 | 21450000000000000 | 6.123e+17
0.0028 | 0.0088 | 0.74 | 0.8432 | 0.3246 | 0.2196 | 0.3 | 0.1624 | 0.3316 | 0.2496 | 10920000000000000 | 34320000000000000 | 2.886e+18 | 3.2885e+18 | 1.2659e+18 | 8.5644e+17 | 1.17e+18 | 6.3336e+17 | 1.2932e+18 | 9.7344e+17
0.01 | 0.2933 | 0.3821 | 0.7883 | 0.4084 | 0.2524 | 0.3107 | 0.2349 | 0.997 | 0.5565 | 39000000000000000 | 1.1439e+18 | 1.4902e+18 | 3.0744e+18 | 1.5928e+18 | 9.8436e+17 | 1.2117e+18 | 9.1611e+17 | 3.8883e+18 | 2.1704e+18
0.0067 | 0.4246 | 0.241 | 0.6165 | 0.8191 | 0.8925 | 0.2671 | 0.0776 | 0.5418 | 0.239 | 26130000000000000 | 1.6559e+18 | 9.399e+17 | 2.4044e+18 | 3.1945e+18 | 3.4808e+18 | 1.0417e+18 | 3.0264e+17 | 2.113e+18 | 9.321e+17
0.2099 | 0.0218 | 0.0875 | 0.0235 | 0.7711 | 0.6908 | 0.0237 | 0.429 | 0.0272 | 0.0102 | 8.1861e+17 | 85020000000000000 | 3.4125e+17 | 91650000000000000 | 3.0073e+18 | 2.6941e+18 | 92430000000000000 | 1.6731e+18 | 1.0608e+17 | 39780000000000000
0.3629 | 0.0237 | 0.0229 | 0.0233 | 0.3591 | 0.14 | 0.0189 | 0.1432 | 0.2168 | 0.0612 | 1.4153e+18 | 92430000000000000 | 89310000000000000 | 90870000000000000 | 1.4005e+18 | 5.46e+17 | 73710000000000000 | 5.5848e+17 | 8.4552e+17 | 2.3868e+17
0.2955 | 0.0293 | 0.0101 | 0.4412 | 0.4874 | 0.0716 | 0.2959 | 0.0211 | 0.2277 | 0.7406 | 1.1524e+18 | 1.1427e+17 | 39390000000000000 | 1.7207e+18 | 1.9009e+18 | 2.7924e+17 | 1.154e+18 | 82290000000000000 | 8.8803e+17 | 2.8883e+18
(D(M,N,6,1 | ),N=NN,1) | slip distribution (m) |  | (Xmn6 f | or rake1) |  |  |  |  | (D(M,N,6,1 | ),N=NN,1) | M0 (Nm) |  | (Xmn6 for | rake1)
0.3389 | 0.01 | 0.0865 | 0.7981 | 0.3381 | 0.2536 | 0.0415 | 0.0046 | 0.0166 | 0.0071 | 1.3217e+18 | 39000000000000000 | 3.3735e+17 | 3.1126e+18 | 1.3186e+18 | 9.8904e+17 | 1.6185e+17 | 17940000000000000 | 64740000000000000 | 27690000000000000
0.513 | 0.01 | 0.681 | 0.9001 | 0.4246 | 0.0237 | 0.1276 | 0.0019 | 0.1084 | 0.2381 | 2.0007e+18 | 39000000000000000 | 2.6559e+18 | 3.5104e+18 | 1.6559e+18 | 92430000000000000 | 4.9764e+17 | 7410000000000000 | 4.2276e+17 | 9.2859e+17
0.207 | 0.0184 | 0.7117 | 0.9248 | 0.5623 | 0.3282 | 0.3375 | 0.0147 | 0.7639 | 0.3568 | 8.073e+17 | 71760000000000000 | 2.7756e+18 | 3.6067e+18 | 2.193e+18 | 1.28e+18 | 1.3162e+18 | 57330000000000000 | 2.9792e+18 | 1.3915e+18
0.0125 | 0.3923 | 0.4409 | 0.5612 | 0.4996 | 0.7365 | 0.2153 | 0.1294 | 0.3693 | 0.0232 | 48750000000000000 | 1.53e+18 | 1.7195e+18 | 2.1887e+18 | 1.9484e+18 | 2.8724e+18 | 8.3967e+17 | 5.0466e+17 | 1.4403e+18 | 90480000000000000
0.131 | 0.1429 | 0.2065 | 0.2288 | 0.4139 | 0.7251 | 0.0121 | 0.3121 | 0.0111 | 0.017 | 5.109e+17 | 5.5731e+17 | 8.0535e+17 | 8.9232e+17 | 1.6142e+18 | 2.8279e+18 | 47190000000000000 | 1.2172e+18 | 43290000000000000 | 66300000000000000
0.4509 | 0.0205 | 0.0949 | 0.0242 | 0.5414 | 0.5175 | 0.0105 | 0.0312 | 0.3095 | 0.4268 | 1.7585e+18 | 79950000000000000 | 3.7011e+17 | 94380000000000000 | 2.1115e+18 | 2.0182e+18 | 40950000000000000 | 1.2168e+17 | 1.207e+18 | 1.6645e+18
0.4274 | 0.0938 | 0.013 | 0.1024 | 0.4385 | 0.1574 | 0.1103 | 0.0175 | 0.2236 | 0.6417 | 1.6669e+18 | 3.6582e+17 | 50700000000000000 | 3.9936e+17 | 1.7102e+18 | 6.1386e+17 | 4.3017e+17 | 68250000000000000 | 8.7204e+17 | 2.5026e+18
(D(M,N,7,1 | ),N=NN,1) | slip distribution (m) |  | (Xmn7 f | or rake1) |  |  |  |  | (D(M,N,7,1 | ),N=NN,1) | M0 (Nm) |  | (Xmn7 for | rake1)
0.482 | 0.01 | 0.1667 | 0.76 | 0.4279 | 0.1195 | 0.0237 | 0.0234 | 0.0119 | 0.0114 | 1.8798e+18 | 39000000000000000 | 6.5013e+17 | 2.964e+18 | 1.6688e+18 | 4.6605e+17 | 92430000000000000 | 91260000000000000 | 46410000000000000 | 44460000000000000
0.4062 | 0.0329 | 1.0305 | 1.0895 | 0.6549 | 0.0241 | 0.008 | 0.0186 | 0.0155 | 0.0199 | 1.5842e+18 | 1.2831e+17 | 4.019e+18 | 4.249e+18 | 2.5541e+18 | 93990000000000000 | 31200000000000000 | 72540000000000000 | 60450000000000000 | 77610000000000000
0.3195 | 0.0115 | 1.0789 | 0.7532 | 0.6544 | 0.0218 | 0.0118 | 0.2329 | 0.0607 | 0.0595 | 1.246e+18 | 44850000000000000 | 4.2077e+18 | 2.9375e+18 | 2.5522e+18 | 85020000000000000 | 46020000000000000 | 9.0831e+17 | 2.3673e+17 | 2.3205e+17
0.1886 | 0.4852 | 0.6085 | 0.6352 | 0.2735 | 0.6697 | 0.0186 | 0.3061 | 0.0247 | 0.0077 | 7.3554e+17 | 1.8923e+18 | 2.3732e+18 | 2.4773e+18 | 1.0666e+18 | 2.6118e+18 | 72540000000000000 | 1.1938e+18 | 96330000000000000 | 30030000000000000
0.0207 | 0.5711 | 0.4023 | 0.2291 | 0.0923 | 0.7328 | 0.0449 | 0.2508 | 0.0153 | 0.0091 | 80730000000000000 | 2.2273e+18 | 1.569e+18 | 8.9349e+17 | 3.5997e+17 | 2.8579e+18 | 1.7511e+17 | 9.7812e+17 | 59670000000000000 | 35490000000000000
0.0323 | 0.0802 | 0.0626 | 0.1035 | 0.3158 | 0.6122 | 0.385 | 0.0109 | 0.1382 | 0.441 | 1.2597e+17 | 3.1278e+17 | 2.4414e+17 | 4.0365e+17 | 1.2316e+18 | 2.3876e+18 | 1.5015e+18 | 42510000000000000 | 5.3898e+17 | 1.7199e+18
0.0033 | 0.01 | 0.1728 | 0.1587 | 0.6025 | 0.4931 | 0.1768 | 0.2354 | 0.0252 | 0.2071 | 12870000000000000 | 39000000000000000 | 6.7392e+17 | 6.1893e+17 | 2.3498e+18 | 1.9231e+18 | 6.8952e+17 | 9.1806e+17 | 98280000000000000 | 8.0769e+17
(D(M,N,8,1 | ),N=NN,1) | slip distribution (m) |  | (Xmn8 f | or rake1) |  |  |  |  | (D(M,N,8,1 | ),N=NN,1) | M0 (Nm) |  | (Xmn8 for | rake1)
0.0081 | 0.01 | 0.5335 | 0.8301 | 0.5571 | 0.3258 | 0.0163 | 0.0181 | 0.0068 | 0.0192 | 31590000000000000 | 39000000000000000 | 2.0806e+18 | 3.2374e+18 | 2.1727e+18 | 1.2706e+18 | 63570000000000000 | 70590000000000000 | 26520000000000000 | 74880000000000000
0.5041 | 0.0126 | 0.3397 | 0.5834 | 0.156 | 0.1635 | 0.014 | 0.3611 | 0.0445 | 0.0015 | 1.966e+18 | 49140000000000000 | 1.3248e+18 | 2.2753e+18 | 6.084e+17 | 6.3765e+17 | 54600000000000000 | 1.4083e+18 | 1.7355e+17 | 5850000000000000
0.6005 | 0.0114 | 0.435 | 0.0342 | 0.3736 | 0.0667 | 0.0162 | 0.6908 | 0.0193 | 0.0104 | 2.342e+18 | 44460000000000000 | 1.6965e+18 | 1.3338e+17 | 1.457e+18 | 2.6013e+17 | 63180000000000000 | 2.6941e+18 | 75270000000000000 | 40560000000000000
0.4682 | 0.0314 | 0.1487 | 0.0415 | 0.2557 | 0.3056 | 0.0211 | 0.5388 | 0.0142 | 0.0164 | 1.826e+18 | 1.2246e+17 | 5.7993e+17 | 1.6185e+17 | 9.9723e+17 | 1.1918e+18 | 82290000000000000 | 2.1013e+18 | 55380000000000000 | 63960000000000000
0.0107 | 0.104 | 0.0212 | 0.1421 | 0.0203 | 0.5961 | 0.0818 | 0.0253 | 0.0132 | 0.0146 | 41730000000000000 | 4.056e+17 | 82680000000000000 | 5.5419e+17 | 79170000000000000 | 2.3248e+18 | 3.1902e+17 | 98670000000000000 | 51480000000000000 | 56940000000000000
0.0097 | 0.0305 | 0.0139 | 0.0211 | 0.025 | 0.5415 | 0.2194 | 0.0134 | 0.0218 | 0.3873 | 37830000000000000 | 1.1895e+17 | 54210000000000000 | 82290000000000000 | 97500000000000000 | 2.1118e+18 | 8.5566e+17 | 52260000000000000 | 85020000000000000 | 1.5105e+18
0.0142 | 0.0214 | 0.082 | 0.0225 | 0.2744 | 0.6148 | 0.3417 | 0.0367 | 0.0031 | 0.0131 | 55380000000000000 | 83460000000000000 | 3.198e+17 | 87750000000000000 | 1.0702e+18 | 2.3977e+18 | 1.3326e+18 | 1.4313e+17 | 12090000000000000 | 51090000000000000
(D(M,N,9,1 | ),N=NN,1) | slip distribution (m) |  | (Xmn9 f | or rake1) |  |  |  |  | (D(M,N,9,1 | ),N=NN,1) | M0 (Nm) |  | (Xmn9 for | rake1)
0.01 | 0.01 | 0.3263 | 0.01 | 0.01 | 0.01 | 0.01 | 0.3296 | 0.01 | 0.01 | 39000000000000000 | 39000000000000000 | 1.2726e+18 | 39000000000000000 | 39000000000000000 | 39000000000000000 | 39000000000000000 | 1.2854e+18 | 39000000000000000 | 39000000000000000
0.4487 | 0.01 | 0.01 | 0.01 | 0.01 | 0.01 | 0.01 | 0.4122 | 0.01 | 0.01 | 1.7499e+18 | 39000000000000000 | 39000000000000000 | 39000000000000000 | 39000000000000000 | 39000000000000000 | 39000000000000000 | 1.6076e+18 | 39000000000000000 | 39000000000000000
0.4164 | 0.01 | 0.3096 | 0.01 | 0.01 | 0.01 | 0.01 | 0.8464 | 0.01 | 0.01 | 1.624e+18 | 39000000000000000 | 1.2074e+18 | 39000000000000000 | 39000000000000000 | 39000000000000000 | 39000000000000000 | 3.301e+18 | 39000000000000000 | 39000000000000000
0.4322 | 0.01 | 0.01 | 0.01 | 0.01 | 0.01 | 0.01 | 0.6825 | 0.01 | 0.01 | 1.6856e+18 | 39000000000000000 | 39000000000000000 | 39000000000000000 | 39000000000000000 | 39000000000000000 | 39000000000000000 | 2.6618e+18 | 39000000000000000 | 39000000000000000
0.01 | 0.01 | 0.01 | 0.01 | 0.01 | 0.01 | 0.01 | 0.01 | 0.01 | 0.01 | 39000000000000000 | 39000000000000000 | 39000000000000000 | 39000000000000000 | 39000000000000000 | 39000000000000000 | 39000000000000000 | 39000000000000000 | 39000000000000000 | 39000000000000000
0.01 | 0.01 | 0.01 | 0.01 | 0.01 | 0.01 | 0.01 | 0.01 | 0.01 | 0.01 | 39000000000000000 | 39000000000000000 | 39000000000000000 | 39000000000000000 | 39000000000000000 | 39000000000000000 | 39000000000000000 | 39000000000000000 | 39000000000000000 | 39000000000000000
0.01 | 0.01 | 0.1668 | 0.01 | 0.01 | 0.1405 | 0.01 | 0.01 | 0.01 | 0.01 | 39000000000000000 | 39000000000000000 | 6.5052e+17 | 39000000000000000 | 39000000000000000 | 5.4795e+17 | 39000000000000000 | 39000000000000000 | 39000000000000000 | 39000000000000000
(D(M,N,10, | 1),N=NN,1 | slip distribution (m) |  | n (Xmn10 | for rake | 1) |  |  |  | (D(M,N,10, | ),N=NN,1) | M0 (Nm) |  | (Xmn10 for | rake1)
0.01 | 0.01 | 0.01 | 0.01 | 0.01 | 0.01 | 0.01 | 0.01 | 0.01 | 0.01 | 39000000000000000 | 39000000000000000 | 39000000000000000 | 39000000000000000 | 39000000000000000 | 39000000000000000 | 39000000000000000 | 39000000000000000 | 39000000000000000 | 39000000000000000
0.01 | 0.01 | 0.01 | 0.01 | 0.01 | 0.01 | 0.01 | 0.01 | 0.01 | 0.01 | 39000000000000000 | 39000000000000000 | 39000000000000000 | 39000000000000000 | 39000000000000000 | 39000000000000000 | 39000000000000000 | 39000000000000000 | 39000000000000000 | 39000000000000000
0.6245 | 0.01 | 0.01 | 0.01 | 0.01 | 0.01 | 0.01 | 0.2752 | 0.01 | 0.01 | 2.4356e+18 | 39000000000000000 | 39000000000000000 | 39000000000000000 | 39000000000000000 | 39000000000000000 | 39000000000000000 | 1.0733e+18 | 39000000000000000 | 39000000000000000
0.5852 | 0.01 | 0.01 | 0.01 | 0.01 | 0.01 | 0.01 | 0.5125 | 0.01 | 0.01 | 2.2823e+18 | 39000000000000000 | 39000000000000000 | 39000000000000000 | 39000000000000000 | 39000000000000000 | 39000000000000000 | 1.9988e+18 | 39000000000000000 | 39000000000000000
0.01 | 0.01 | 0.01 | 0.01 | 0.01 | 0.01 | 0.01 | 0.01 | 0.01 | 0.3676 | 39000000000000000 | 39000000000000000 | 39000000000000000 | 39000000000000000 | 39000000000000000 | 39000000000000000 | 39000000000000000 | 39000000000000000 | 39000000000000000 | 1.4336e+18
0.01 | 0.01 | 0.01 | 0.01 | 0.01 | 0.01 | 0.01 | 0.01 | 0.01 | 0.01 | 39000000000000000 | 39000000000000000 | 39000000000000000 | 39000000000000000 | 39000000000000000 | 39000000000000000 | 39000000000000000 | 39000000000000000 | 39000000000000000 | 39000000000000000
0.01 | 0.01 | 0.01 | 0.01 | 0.01 | 0.01 | 0.01 | 0.01 | 0.01 | 0.01 | 39000000000000000 | 39000000000000000 | 39000000000000000 | 39000000000000000 | 39000000000000000 | 39000000000000000 | 39000000000000000 | 39000000000000000 | 39000000000000000 | 39000000000000000
合計 (rake 1) |  | slip distribution (m) | [7 empty] | 合計 (rake 1) |  | M0 (Nm)
1.3069 | 0.1023 | 3.5465 | 5.6869 | 4.0357 | 1.6233 | 0.9705 | 0.5226 | 0.8603 | 1.3855 | 5.0969e+18 | 3.9897e+17 | 1.3831e+19 | 2.2179e+19 | 1.5739e+19 | 6.3309e+18 | 3.785e+18 | 2.0381e+18 | 3.3552e+18 | 5.4034e+18
2.225 | 0.1645 | 4.0077 | 5.6826 | 3.5134 | 1.2079 | 1.5292 | 1.1652 | 0.7534 | 1.4909 | 8.6775e+18 | 6.4155e+17 | 1.563e+19 | 2.2162e+19 | 1.3702e+19 | 4.7108e+18 | 5.9639e+18 | 4.5443e+18 | 2.9383e+18 | 5.8145e+18
2.6894 | 0.5679 | 3.8478 | 3.8914 | 5.7831 | 1.0672 | 1.9939 | 4.9238 | 2.651 | 2.3617 | 1.0489e+19 | 2.2148e+18 | 1.5006e+19 | 1.5176e+19 | 2.2554e+19 | 4.1621e+18 | 7.7762e+18 | 1.9203e+19 | 1.0339e+19 | 9.2106e+18
3.3239 | 1.8194 | 1.8364 | 4.0027 | 6.8259 | 3.8442 | 3.4194 | 4.7625 | 2.8713 | 1.4061 | 1.2963e+19 | 7.0957e+18 | 7.162e+18 | 1.5611e+19 | 2.6621e+19 | 1.4992e+19 | 1.3336e+19 | 1.8574e+19 | 1.1198e+19 | 5.4838e+18
1.4151 | 1.7913 | 0.854 | 3.1035 | 4.6384 | 3.5657 | 2.4992 | 1.6249 | 0.2324 | 1.0702 | 5.5189e+18 | 6.9861e+18 | 3.3306e+18 | 1.2104e+19 | 1.809e+19 | 1.3906e+19 | 9.7469e+18 | 6.3371e+18 | 9.0636e+17 | 4.1738e+18
1.2177 | 0.4811 | 0.3334 | 2.2748 | 2.1814 | 2.0849 | 0.9368 | 1.2379 | 0.8529 | 1.7228 | 4.749e+18 | 1.8763e+18 | 1.3003e+18 | 8.8717e+18 | 8.5075e+18 | 8.1311e+18 | 3.6535e+18 | 4.8278e+18 | 3.3263e+18 | 6.7189e+18
0.9711 | 0.2957 | 0.6275 | 2.7051 | 2.3524 | 2.1964 | 1.5025 | 1.3029 | 2.1786 | 2.7616 | 3.7873e+18 | 1.1532e+18 | 2.4472e+18 | 1.055e+19 | 9.1744e+18 | 8.566e+18 | 5.8598e+18 | 5.0813e+18 | 8.4965e+18 | 1.077e+19
[8 empty] | sum | 156.6815 | [8 empty] | sum | 6.1106e+20

## rake 2
μ(N.m2) | 30000000000 |  | S(m2) | 130000000 |  | μ×S | 3.9e+18
すべり分布(rake2) | [9 empty] | 地震モーメント分布(rake2)
(D(M,N,1,2) | ,N=NN,1) | slip distribution (m) |  | (Xmn1 for | rake2) |  |  |  |  | (D(M,N,1,1 | ),N=NN,1) | M0 (Nm) |  | (Xmn1 for | rake2)
0.0198 | 0.0006 | 0.6925 | 0.2244 | 0.0762 | 0.4616 | 0.0157 | 0.0248 | 0.0069 | 0.0088 | 77220000000000000 | 2340000000000000 | 2.7008e+18 | 8.7516e+17 | 2.9718e+17 | 1.8002e+18 | 61230000000000000 | 96720000000000000 | 26910000000000000 | 34320000000000000
0.0128 | 0.002 | 0.2484 | 0.7484 | 0.4667 | 0.6324 | 0.0085 | 0.8534 | 0.2604 | 0.0026 | 49920000000000000 | 7800000000000000 | 9.6876e+17 | 2.9188e+18 | 1.8201e+18 | 2.4664e+18 | 33150000000000000 | 3.3283e+18 | 1.0156e+18 | 10140000000000000
0.0151 | 0.2042 | 0.1381 | 0.8523 | 1.0185 | 0.5412 | 0.1675 | 0.7247 | 0.4005 | 0.0086 | 58890000000000000 | 7.9638e+17 | 5.3859e+17 | 3.324e+18 | 3.9722e+18 | 2.1107e+18 | 6.5325e+17 | 2.8263e+18 | 1.562e+18 | 33540000000000000
0.0602 | 0.2161 | 0.066 | 0.7846 | 0.3398 | 0.1434 | 0.1956 | 0.6331 | 0.5798 | 0.1606 | 2.3478e+17 | 8.4279e+17 | 2.574e+17 | 3.0599e+18 | 1.3252e+18 | 5.5926e+17 | 7.6284e+17 | 2.4691e+18 | 2.2612e+18 | 6.2634e+17
0.0512 | 0.0214 | 0.0374 | 0.8589 | 0.0275 | 0.496 | 0.6369 | 0.464 | 0.1268 | 0.3817 | 1.9968e+17 | 83460000000000000 | 1.4586e+17 | 3.3497e+18 | 1.0725e+17 | 1.9344e+18 | 2.4839e+18 | 1.8096e+18 | 4.9452e+17 | 1.4886e+18
0.024 | 0.0244 | 0.1992 | 0.5065 | 0.2181 | 0.4337 | 0.8365 | 0.7527 | 0.023 | 0.036 | 93600000000000000 | 95160000000000000 | 7.7688e+17 | 1.9754e+18 | 8.5059e+17 | 1.6914e+18 | 3.2624e+18 | 2.9355e+18 | 89700000000000000 | 1.404e+17
0.0389 | 0.2893 | 0.3638 | 0.0254 | 0.0145 | 0.2108 | 0.6977 | 0.9601 | 0.5486 | 0.2104 | 1.5171e+17 | 1.1283e+18 | 1.4188e+18 | 99060000000000000 | 56550000000000000 | 8.2212e+17 | 2.721e+18 | 3.7444e+18 | 2.1395e+18 | 8.2056e+17
(D(M,N,2,2) | ,N=NN,1) | slip distribution (m) |  | (Xmn2 for | rake2) |  |  |  |  | (D(M,N,2,1 | ),N=NN,1) | M0 (Nm) |  | (Xmn2 for | rake2)
0.016 | 0.01 | 0.257 | 0.0247 | 0.2138 | 0.5101 | 0.052 | 0.1837 | 0.5009 | 0.0378 | 62400000000000000 | 39000000000000000 | 1.0023e+18 | 96330000000000000 | 8.3382e+17 | 1.9894e+18 | 2.028e+17 | 7.1643e+17 | 1.9535e+18 | 1.4742e+17
0.0051 | 0.0049 | 0.22 | 0.2971 | 0.7341 | 0.8893 | 0.0566 | 1.0204 | 1.1351 | 0.01 | 19890000000000000 | 19110000000000000 | 8.58e+17 | 1.1587e+18 | 2.863e+18 | 3.4683e+18 | 2.2074e+17 | 3.9796e+18 | 4.4269e+18 | 39000000000000000
0.0121 | 0.1459 | 0.3878 | 0.9818 | 0.807 | 0.5681 | 0.0431 | 1.0118 | 0.7977 | 0.0065 | 47190000000000000 | 5.6901e+17 | 1.5124e+18 | 3.829e+18 | 3.1473e+18 | 2.2156e+18 | 1.6809e+17 | 3.946e+18 | 3.111e+18 | 25350000000000000
0.0122 | 0.1651 | 0.0935 | 1.054 | 0.5514 | 0.0585 | 0.1924 | 0.4146 | 1.1194 | 0.1228 | 47580000000000000 | 6.4389e+17 | 3.6465e+17 | 4.1106e+18 | 2.1505e+18 | 2.2815e+17 | 7.5036e+17 | 1.6169e+18 | 4.3657e+18 | 4.7892e+17
0.0689 | 0.0831 | 0.0307 | 0.7562 | 0.3507 | 0.0528 | 0.7811 | 0.326 | 0.3393 | 0.0216 | 2.6871e+17 | 3.2409e+17 | 1.1973e+17 | 2.9492e+18 | 1.3677e+18 | 2.0592e+17 | 3.0463e+18 | 1.2714e+18 | 1.3233e+18 | 84240000000000000
0.2832 | 0.1505 | 0.1439 | 0.6237 | 0.0091 | 0.2131 | 0.6997 | 0.6185 | 0.0812 | 0.0115 | 1.1045e+18 | 5.8695e+17 | 5.6121e+17 | 2.4324e+18 | 35490000000000000 | 8.3109e+17 | 2.7288e+18 | 2.4122e+18 | 3.1668e+17 | 44850000000000000
0.0351 | 0.1388 | 0.0997 | 0.4912 | 0.01 | 0.2286 | 0.5026 | 0.5217 | 0.1918 | 0.0155 | 1.3689e+17 | 5.4132e+17 | 3.8883e+17 | 1.9157e+18 | 39000000000000000 | 8.9154e+17 | 1.9601e+18 | 2.0346e+18 | 7.4802e+17 | 60450000000000000
(D(M,N,3,2) | ,N=NN,1) | slip distribution (m) |  | (Xmn3 for | rake2) |  |  |  |  | (D(M,N,3,1 | ),N=NN,1) | M0 (Nm) |  | (Xmn3 for | rake2)
0.0257 | 0.01 | 0.4244 | 0.0365 | 0.0107 | 0.4134 | 0.0157 | 0.0097 | 0.5081 | 0.014 | 1.0023e+17 | 39000000000000000 | 1.6552e+18 | 1.4235e+17 | 41730000000000000 | 1.6123e+18 | 61230000000000000 | 37830000000000000 | 1.9816e+18 | 54600000000000000
0.1419 | 0.0228 | 0.5038 | 0.5181 | 0.4815 | 0.6525 | 0.01 | 0.5 | 1.1892 | 0.0118 | 5.5341e+17 | 88920000000000000 | 1.9648e+18 | 2.0206e+18 | 1.8778e+18 | 2.5448e+18 | 39000000000000000 | 1.95e+18 | 4.6379e+18 | 46020000000000000
0.0238 | 0.3574 | 0.6232 | 0.9159 | 0.9023 | 0.4226 | 0.0039 | 1.0138 | 1.0126 | 0.5049 | 92820000000000000 | 1.3939e+18 | 2.4305e+18 | 3.572e+18 | 3.519e+18 | 1.6481e+18 | 15210000000000000 | 3.9538e+18 | 3.9491e+18 | 1.9691e+18
0.0236 | 0.4252 | 0.2407 | 1.026 | 0.9235 | 0.0398 | 0.3948 | 0.5525 | 0.8816 | 0.5122 | 92040000000000000 | 1.6583e+18 | 9.3873e+17 | 4.0014e+18 | 3.6016e+18 | 1.5522e+17 | 1.5397e+18 | 2.1548e+18 | 3.4382e+18 | 1.9976e+18
0.0866 | 0.2291 | 0.1749 | 0.9195 | 0.7012 | 0.0345 | 0.5633 | 0.3633 | 0.0071 | 0.0073 | 3.3774e+17 | 8.9349e+17 | 6.8211e+17 | 3.586e+18 | 2.7347e+18 | 1.3455e+17 | 2.1969e+18 | 1.4169e+18 | 27690000000000000 | 28470000000000000
0.0241 | 0.1719 | 0.013 | 0.5243 | 0.0402 | 0.154 | 0.642 | 0.4668 | 0.0381 | 0.01 | 93990000000000000 | 6.7041e+17 | 50700000000000000 | 2.0448e+18 | 1.5678e+17 | 6.006e+17 | 2.5038e+18 | 1.8205e+18 | 1.4859e+17 | 39000000000000000
0.0494 | 0.3594 | 0.0184 | 0.1975 | 0.01 | 0.3019 | 0.6734 | 0.4378 | 0.4001 | 0.1954 | 1.9266e+17 | 1.4017e+18 | 71760000000000000 | 7.7025e+17 | 39000000000000000 | 1.1774e+18 | 2.6263e+18 | 1.7074e+18 | 1.5604e+18 | 7.6206e+17
(D(M,N,4,2) | ,N=NN,1) | slip distribution (m) |  | (Xmn4 for | rake2) |  |  |  |  | (D(M,N,4,1 | ),N=NN,1) | M0 (Nm) |  | (Xmn4 for | rake2)
0.01 | 0.0008 | 0.1573 | 0.0564 | 0.0527 | 0.0664 | 0.0055 | 0.089 | 0.4844 | 0.0376 | 39000000000000000 | 3120000000000000 | 6.1347e+17 | 2.1996e+17 | 2.0553e+17 | 2.5896e+17 | 21450000000000000 | 3.471e+17 | 1.8892e+18 | 1.4664e+17
0.0009 | 0.0024 | 0.2756 | 0.3334 | 0.616 | 0.3268 | 0.0241 | 0.0101 | 1.3781 | 0.0153 | 3510000000000000 | 9360000000000000 | 1.0748e+18 | 1.3003e+18 | 2.4024e+18 | 1.2745e+18 | 93990000000000000 | 39390000000000000 | 5.3746e+18 | 59670000000000000
0.0011 | 0.0554 | 0.3067 | 0.6095 | 1.0207 | 0.7251 | 0.2355 | 0.6207 | 1.0654 | 0.5085 | 4290000000000000 | 2.1606e+17 | 1.1961e+18 | 2.377e+18 | 3.9807e+18 | 2.8279e+18 | 9.1845e+17 | 2.4207e+18 | 4.1551e+18 | 1.9832e+18
0.0216 | 0.2305 | 0.1491 | 0.8608 | 0.9422 | 0.4225 | 0.3416 | 0.8554 | 0.756 | 0.6593 | 84240000000000000 | 8.9895e+17 | 5.8149e+17 | 3.3571e+18 | 3.6746e+18 | 1.6478e+18 | 1.3322e+18 | 3.3361e+18 | 2.9484e+18 | 2.5713e+18
0.0248 | 0.2367 | 0.0393 | 0.6398 | 0.5131 | 0.0218 | 0.2916 | 0.6857 | 0.01 | 0.0117 | 96720000000000000 | 9.2313e+17 | 1.5327e+17 | 2.4952e+18 | 2.0011e+18 | 85020000000000000 | 1.1372e+18 | 2.6742e+18 | 39000000000000000 | 45630000000000000
0.1093 | 0.2613 | 0.0335 | 0.7908 | 0.4059 | 0.0241 | 0.2562 | 0.3152 | 0.152 | 0.2211 | 4.2627e+17 | 1.0191e+18 | 1.3065e+17 | 3.0841e+18 | 1.583e+18 | 93990000000000000 | 9.9918e+17 | 1.2293e+18 | 5.928e+17 | 8.6229e+17
0.01 | 0.2073 | 0.1265 | 0.4714 | 0.0206 | 0.0256 | 0.3916 | 0.0556 | 0.3134 | 0.2436 | 39000000000000000 | 8.0847e+17 | 4.9335e+17 | 1.8385e+18 | 80340000000000000 | 99840000000000000 | 1.5272e+18 | 2.1684e+17 | 1.2223e+18 | 9.5004e+17
(D(M,N,5,2) | ,N=NN,1) | slip distribution (m) |  | (Xmn5 for | rake2) |  |  |  |  | (D(M,N,5,1 | ),N=NN,1) | M0 (Nm) |  | (Xmn5 for | rake2)
0.0749 | 0.0045 | 0.0963 | 0.1212 | 0.0743 | 0.0245 | 0.0741 | 0.01 | 0.4345 | 0.8002 | 2.9211e+17 | 17550000000000000 | 3.7557e+17 | 4.7268e+17 | 2.8977e+17 | 95550000000000000 | 2.8899e+17 | 39000000000000000 | 1.6946e+18 | 3.1208e+18
0.1573 | 0.01 | 0.3414 | 0.4387 | 0.3632 | 0.4729 | 0.2857 | 0.3089 | 1.0668 | 0.4199 | 6.1347e+17 | 39000000000000000 | 1.3315e+18 | 1.7109e+18 | 1.4165e+18 | 1.8443e+18 | 1.1142e+18 | 1.2047e+18 | 4.1605e+18 | 1.6376e+18
0.048 | 0.1604 | 0.5325 | 0.6289 | 0.8918 | 0.9496 | 0.5246 | 0.8901 | 2.0496 | 0.5832 | 1.872e+17 | 6.2556e+17 | 2.0768e+18 | 2.4527e+18 | 3.478e+18 | 3.7034e+18 | 2.0459e+18 | 3.4714e+18 | 7.9934e+18 | 2.2745e+18
0.0301 | 0.2007 | 0.0666 | 0.77 | 0.8037 | 0.7768 | 0.4467 | 0.8226 | 1.0417 | 0.0559 | 1.1739e+17 | 7.8273e+17 | 2.5974e+17 | 3.003e+18 | 3.1344e+18 | 3.0295e+18 | 1.7421e+18 | 3.2081e+18 | 4.0626e+18 | 2.1801e+17
0.2957 | 0.2546 | 0.0171 | 0.8231 | 0.6512 | 0.1583 | 0.1112 | 0.6503 | 0.5547 | 0.0043 | 1.1532e+18 | 9.9294e+17 | 66690000000000000 | 3.2101e+18 | 2.5397e+18 | 6.1737e+17 | 4.3368e+17 | 2.5362e+18 | 2.1633e+18 | 16770000000000000
0.1706 | 0.3163 | 0.0242 | 0.5013 | 0.4465 | 0.0073 | 0.0887 | 0.5164 | 0.5862 | 0.5437 | 6.6534e+17 | 1.2336e+18 | 94380000000000000 | 1.9551e+18 | 1.7414e+18 | 28470000000000000 | 3.4593e+17 | 2.014e+18 | 2.2862e+18 | 2.1204e+18
0.1747 | 0.0539 | 0.0399 | 0.3332 | 0.2906 | 0.01 | 0.1344 | 0.3482 | 0.4974 | 0.4714 | 6.8133e+17 | 2.1021e+17 | 1.5561e+17 | 1.2995e+18 | 1.1333e+18 | 39000000000000000 | 5.2416e+17 | 1.358e+18 | 1.9399e+18 | 1.8385e+18
(D(M,N,6,2) | ,N=NN,1) | slip distribution (m) |  | (Xmn6 for | rake2) |  |  |  |  | (D(M,N,6,1 | ),N=NN,1) | M0 (Nm) |  | (Xmn6 for | rake2)
0.2227 | 0.01 | 0.1386 | 0.0524 | 0.139 | 0.1739 | 0.6373 | 0.0143 | 0.0243 | 0.6205 | 8.6853e+17 | 39000000000000000 | 5.4054e+17 | 2.0436e+17 | 5.421e+17 | 6.7821e+17 | 2.4855e+18 | 55770000000000000 | 94770000000000000 | 2.42e+18
0.0224 | 0.0058 | 0.4218 | 0.4756 | 0.5448 | 0.6706 | 0.6837 | 0.5421 | 1.1042 | 1.0249 | 87360000000000000 | 22620000000000000 | 1.645e+18 | 1.8548e+18 | 2.1247e+18 | 2.6153e+18 | 2.6664e+18 | 2.1142e+18 | 4.3064e+18 | 3.9971e+18
0.019 | 0.218 | 0.7948 | 0.9292 | 0.7872 | 1.0929 | 0.6229 | 0.6959 | 1.7281 | 0.7371 | 74100000000000000 | 8.502e+17 | 3.0997e+18 | 3.6239e+18 | 3.0701e+18 | 4.2623e+18 | 2.4293e+18 | 2.714e+18 | 6.7396e+18 | 2.8747e+18
0.0356 | 0.2613 | 0.3303 | 0.9299 | 0.6124 | 0.6233 | 0.0695 | 0.1565 | 0.3244 | 0.0212 | 1.3884e+17 | 1.0191e+18 | 1.2882e+18 | 3.6266e+18 | 2.3884e+18 | 2.4309e+18 | 2.7105e+17 | 6.1035e+17 | 1.2652e+18 | 82680000000000000
0.1997 | 0.2275 | 0.0478 | 0.7625 | 0.6921 | 0.3425 | 0.0036 | 0.2797 | 0.3722 | 0.0072 | 7.7883e+17 | 8.8725e+17 | 1.8642e+17 | 2.9738e+18 | 2.6992e+18 | 1.3358e+18 | 14040000000000000 | 1.0908e+18 | 1.4516e+18 | 28080000000000000
0.2412 | 0.0528 | 0.0038 | 0.1075 | 0.232 | 0.0108 | 0.1051 | 0.4959 | 1.017 | 0.517 | 9.4068e+17 | 2.0592e+17 | 14820000000000000 | 4.1925e+17 | 9.048e+17 | 42120000000000000 | 4.0989e+17 | 1.934e+18 | 3.9663e+18 | 2.0163e+18
0.1384 | 0.0347 | 0.0311 | 0.0642 | 0.1214 | 0.0043 | 0.0328 | 0.5809 | 0.8483 | 0.3857 | 5.3976e+17 | 1.3533e+17 | 1.2129e+17 | 2.5038e+17 | 4.7346e+17 | 16770000000000000 | 1.2792e+17 | 2.2655e+18 | 3.3084e+18 | 1.5042e+18
(D(M,N,7,2) | ,N=NN,1) | slip distribution (m) |  | (Xmn7 for | rake2) |  |  |  |  | (D(M,N,7,1 | ),N=NN,1) | M0 (Nm) |  | (Xmn7 for | rake2)
0.0129 | 0.0095 | 0.1029 | 0.0129 | 0.0313 | 0.0096 | 0.5176 | 0.0585 | 0.0021 | 0.3516 | 50310000000000000 | 37050000000000000 | 4.0131e+17 | 50310000000000000 | 1.2207e+17 | 37440000000000000 | 2.0186e+18 | 2.2815e+17 | 8190000000000000 | 1.3712e+18
0.3392 | 0.0177 | 0.4001 | 0.2733 | 0.1947 | 0.6166 | 0.6936 | 0.5379 | 0.7042 | 0.5854 | 1.3229e+18 | 69030000000000000 | 1.5604e+18 | 1.0659e+18 | 7.5933e+17 | 2.4047e+18 | 2.705e+18 | 2.0978e+18 | 2.7464e+18 | 2.2831e+18
0.0203 | 0.0153 | 0.679 | 0.6896 | 0.4065 | 0.8216 | 0.8298 | 0.7099 | 1.152 | 0.4877 | 79170000000000000 | 59670000000000000 | 2.6481e+18 | 2.6894e+18 | 1.5854e+18 | 3.2042e+18 | 3.2362e+18 | 2.7686e+18 | 4.4928e+18 | 1.902e+18
0.0145 | 0.131 | 0.2171 | 0.7094 | 0.3909 | 0.5987 | 0.3131 | 0.1743 | 0.0245 | 0.0144 | 56550000000000000 | 5.109e+17 | 8.4669e+17 | 2.7667e+18 | 1.5245e+18 | 2.3349e+18 | 1.2211e+18 | 6.7977e+17 | 95550000000000000 | 56160000000000000
0.02 | 0.0413 | 0.0547 | 0.2568 | 0.0873 | 0.4 | 0.0153 | 0.1548 | 0.1911 | 0.2707 | 78000000000000000 | 1.6107e+17 | 2.1333e+17 | 1.0015e+18 | 3.4047e+17 | 1.56e+18 | 59670000000000000 | 6.0372e+17 | 7.4529e+17 | 1.0557e+18
0.05 | 0.0414 | 0.0671 | 0.3036 | 0.3002 | 0.2856 | 0.0278 | 0.4304 | 0.715 | 0.3886 | 1.95e+17 | 1.6146e+17 | 2.6169e+17 | 1.184e+18 | 1.1708e+18 | 1.1138e+18 | 1.0842e+17 | 1.6786e+18 | 2.7885e+18 | 1.5155e+18
0.1266 | 0.0032 | 0.0314 | 0.2338 | 0.3783 | 0.3172 | 0.01 | 0.5068 | 0.4936 | 0.2928 | 4.9374e+17 | 12480000000000000 | 1.2246e+17 | 9.1182e+17 | 1.4754e+18 | 1.2371e+18 | 39000000000000000 | 1.9765e+18 | 1.925e+18 | 1.1419e+18
(D(M,N,8,2) | ,N=NN,1) | slip distribution (m) |  | (Xmn8 for | rake2) |  |  |  |  | (D(M,N,8,1 | ),N=NN,1) | M0 (Nm) |  | (Xmn8 for | rake2)
0.0216 | 0.01 | 0.0608 | 0.0705 | 0.3144 | 0.1868 | 0.1946 | 0.0209 | 0.2101 | 0.01 | 84240000000000000 | 39000000000000000 | 2.3712e+17 | 2.7495e+17 | 1.2262e+18 | 7.2852e+17 | 7.5894e+17 | 81510000000000000 | 8.1939e+17 | 39000000000000000
0.1503 | 0.0163 | 0.2317 | 0.4442 | 0.4297 | 0.0382 | 0.4217 | 0.1857 | 0.0308 | 0.0379 | 5.8617e+17 | 63570000000000000 | 9.0363e+17 | 1.7324e+18 | 1.6758e+18 | 1.4898e+17 | 1.6446e+18 | 7.2423e+17 | 1.2012e+17 | 1.4781e+17
0.1601 | 0.0519 | 0.2912 | 0.4924 | 0.2146 | 0.2146 | 0.4233 | 0.309 | 0.3412 | 0.0328 | 6.2439e+17 | 2.0241e+17 | 1.1357e+18 | 1.9204e+18 | 8.3694e+17 | 8.3694e+17 | 1.6509e+18 | 1.2051e+18 | 1.3307e+18 | 1.2792e+17
0.0203 | 0.1001 | 0.2941 | 0.5485 | 0.1833 | 0.3148 | 0.26 | 0.0322 | 0.0257 | 0.0027 | 79170000000000000 | 3.9039e+17 | 1.147e+18 | 2.1392e+18 | 7.1487e+17 | 1.2277e+18 | 1.014e+18 | 1.2558e+17 | 1.0023e+17 | 10530000000000000
0.0194 | 0.0369 | 0.2626 | 0.2193 | 0.0251 | 0.2564 | 0.3471 | 0.0327 | 0.0935 | 0.0438 | 75660000000000000 | 1.4391e+17 | 1.0241e+18 | 8.5527e+17 | 97890000000000000 | 9.9996e+17 | 1.3537e+18 | 1.2753e+17 | 3.6465e+17 | 1.7082e+17
0.0391 | 0.0258 | 0.2343 | 0.0603 | 0.0277 | 0.1234 | 0.0129 | 0.0055 | 0.0211 | 0.0157 | 1.5249e+17 | 1.0062e+17 | 9.1377e+17 | 2.3517e+17 | 1.0803e+17 | 4.8126e+17 | 50310000000000000 | 21450000000000000 | 82290000000000000 | 61230000000000000
0.1381 | 0.0886 | 0.0294 | 0.0171 | 0.0338 | 0.1475 | 0.0277 | 0.038 | 0.022 | 0.0175 | 5.3859e+17 | 3.4554e+17 | 1.1466e+17 | 66690000000000000 | 1.3182e+17 | 5.7525e+17 | 1.0803e+17 | 1.482e+17 | 85800000000000000 | 68250000000000000
(D(M,N,9,2) | ,N=NN,1) | slip distribution (m) |  | (Xmn9 for | rake2) |  |  |  |  | (D(M,N,9,1 | ),N=NN,1) | M0 (Nm) |  | (Xmn9 for | rake2)
0.6901 | 0.2496 | 0.01 | 0.01 | 0.01 | 0.01 | 0.01 | 0.01 | 0.01 | 0.01 | 2.6914e+18 | 9.7344e+17 | 39000000000000000 | 39000000000000000 | 39000000000000000 | 39000000000000000 | 39000000000000000 | 39000000000000000 | 39000000000000000 | 39000000000000000
0.2501 | 0.0323 | 0.01 | 0.01 | 0.2052 | 0.01 | 0.01 | 0.01 | 0.01 | 0.01 | 9.7539e+17 | 1.2597e+17 | 39000000000000000 | 39000000000000000 | 8.0028e+17 | 39000000000000000 | 39000000000000000 | 39000000000000000 | 39000000000000000 | 39000000000000000
0.4024 | 0.0565 | 0.01 | 0.01 | 0.1541 | 0.01 | 0.01 | 0.01 | 0.01 | 0.01 | 1.5694e+18 | 2.2035e+17 | 39000000000000000 | 39000000000000000 | 6.0099e+17 | 39000000000000000 | 39000000000000000 | 39000000000000000 | 39000000000000000 | 39000000000000000
0.109 | 0.01 | 0.01 | 0.01 | 0.01 | 0.01 | 0.01 | 0.01 | 0.01 | 0.01 | 4.251e+17 | 39000000000000000 | 39000000000000000 | 39000000000000000 | 39000000000000000 | 39000000000000000 | 39000000000000000 | 39000000000000000 | 39000000000000000 | 39000000000000000
0.01 | 0.01 | 0.01 | 0.01 | 0.01 | 0.01 | 0.3777 | 0.01 | 0.01 | 0.01 | 39000000000000000 | 39000000000000000 | 39000000000000000 | 39000000000000000 | 39000000000000000 | 39000000000000000 | 1.473e+18 | 39000000000000000 | 39000000000000000 | 39000000000000000
0.01 | 0.01 | 0.029 | 0.01 | 0.01 | 0.256 | 0.6026 | 0.01 | 0.01 | 0.01 | 39000000000000000 | 39000000000000000 | 1.131e+17 | 39000000000000000 | 39000000000000000 | 9.984e+17 | 2.3501e+18 | 39000000000000000 | 39000000000000000 | 39000000000000000
0.01 | 0.01 | 0.01 | 0.01 | 0.01 | 0.2491 | 0.4352 | 0.01 | 0.01 | 0.01 | 39000000000000000 | 39000000000000000 | 39000000000000000 | 39000000000000000 | 39000000000000000 | 9.7149e+17 | 1.6973e+18 | 39000000000000000 | 39000000000000000 | 39000000000000000
(D(M,N,10,2 | ),N=NN,1 | slip distribution (m) |  | n (Xmn10 f | or rake2) |  |  |  |  | (D(M,N,10, | ),N=NN,1) | M0 (Nm) |  | (Xmn10 for | rake2)
0.01 | 0.01 | 0.01 | 0.01 | 0.01 | 0.01 | 0.01 | 0.1838 | 0.01 | 0.01 | 39000000000000000 | 39000000000000000 | 39000000000000000 | 39000000000000000 | 39000000000000000 | 39000000000000000 | 39000000000000000 | 7.1682e+17 | 39000000000000000 | 39000000000000000
0.01 | 0.1196 | 0.005 | 0.01 | 0.01 | 0.0009 | 0.01 | 0.5297 | 0.6598 | 0.01 | 39000000000000000 | 4.6644e+17 | 19500000000000000 | 39000000000000000 | 39000000000000000 | 3510000000000000 | 39000000000000000 | 2.0658e+18 | 2.5732e+18 | 39000000000000000
0.609 | 0.4442 | 0.01 | 0.1319 | 0.01 | 0.01 | 0.01 | 0.278 | 0.01 | 0.01 | 2.3751e+18 | 1.7324e+18 | 39000000000000000 | 5.1441e+17 | 39000000000000000 | 39000000000000000 | 39000000000000000 | 1.0842e+18 | 39000000000000000 | 39000000000000000
0.7251 | 0.2219 | 0.01 | 0.01 | 0.01 | 0.01 | 0.3734 | 0.01 | 0.01 | 0.01 | 2.8279e+18 | 8.6541e+17 | 39000000000000000 | 39000000000000000 | 39000000000000000 | 39000000000000000 | 1.4563e+18 | 39000000000000000 | 39000000000000000 | 39000000000000000
0.0352 | 0.01 | 0.01 | 0.01 | 0.01 | 0.01 | 0.7021 | 0.01 | 0.01 | 0.01 | 1.3728e+17 | 39000000000000000 | 39000000000000000 | 39000000000000000 | 39000000000000000 | 39000000000000000 | 2.7382e+18 | 39000000000000000 | 39000000000000000 | 39000000000000000
0.01 | 0.01 | 0.01 | 0.01 | 0.01 | 0.01 | 0.8294 | 0.01 | 0.01 | 0.01 | 39000000000000000 | 39000000000000000 | 39000000000000000 | 39000000000000000 | 39000000000000000 | 39000000000000000 | 3.2347e+18 | 39000000000000000 | 39000000000000000 | 39000000000000000
0.01 | 0.01 | 0.01 | 0.01 | 0.01 | 0.01 | 0.2726 | 0.01 | 0.01 | 0.01 | 39000000000000000 | 39000000000000000 | 39000000000000000 | 39000000000000000 | 39000000000000000 | 39000000000000000 | 1.0631e+18 | 39000000000000000 | 39000000000000000 | 39000000000000000
合計 (rake 2) |  | slip distribution (m) | [7 empty] | 合計 (rake 2) |  | M0 (Nm)
1.1037 | 0.315 | 1.9498 | 0.619 | 0.9324 | 1.8663 | 1.5325 | 0.6047 | 2.1913 | 1.9005 | 4.3044e+18 | 1.2285e+18 | 7.6042e+18 | 2.4141e+18 | 3.6364e+18 | 7.2786e+18 | 5.9768e+18 | 2.3583e+18 | 8.5461e+18 | 7.412e+18
1.09 | 0.2338 | 2.6578 | 3.5488 | 4.0459 | 4.3102 | 2.2039 | 4.4982 | 7.5386 | 2.1278 | 4.251e+18 | 9.1182e+17 | 1.0365e+19 | 1.384e+19 | 1.5779e+19 | 1.681e+19 | 8.5952e+18 | 1.7543e+19 | 2.9401e+19 | 8.2984e+18
1.3109 | 1.7092 | 3.7733 | 6.2415 | 6.2127 | 5.3557 | 2.8706 | 6.2639 | 8.5671 | 2.8893 | 5.1125e+18 | 6.6659e+18 | 1.4716e+19 | 2.4342e+19 | 2.423e+19 | 2.0887e+19 | 1.1195e+19 | 2.4429e+19 | 3.3412e+19 | 1.1268e+19
1.0522 | 1.9619 | 1.4774 | 6.7032 | 4.7672 | 2.9978 | 2.5971 | 3.6612 | 4.7731 | 1.5691 | 4.1036e+18 | 7.6514e+18 | 5.7619e+18 | 2.6142e+19 | 1.8592e+19 | 1.1691e+19 | 1.0129e+19 | 1.4279e+19 | 1.8615e+19 | 6.1195e+18
0.8115 | 1.1506 | 0.6845 | 5.2561 | 3.0682 | 1.7823 | 3.8299 | 2.9765 | 1.7147 | 0.7683 | 3.1648e+18 | 4.4873e+18 | 2.6696e+18 | 2.0499e+19 | 1.1966e+19 | 6.951e+18 | 1.4937e+19 | 1.1608e+19 | 6.6873e+18 | 2.9964e+18
0.9615 | 1.0644 | 0.758 | 3.438 | 1.6997 | 1.518 | 4.1009 | 3.6214 | 2.6536 | 1.7636 | 3.7498e+18 | 4.1512e+18 | 2.9562e+18 | 1.3408e+19 | 6.6288e+18 | 5.9202e+18 | 1.5994e+19 | 1.4123e+19 | 1.0349e+19 | 6.878e+18
0.7312 | 1.1952 | 0.7602 | 1.8538 | 0.8992 | 1.505 | 3.178 | 3.4691 | 3.3352 | 1.8523 | 2.8517e+18 | 4.6613e+18 | 2.9648e+18 | 7.2298e+18 | 3.5069e+18 | 5.8695e+18 | 1.2394e+19 | 1.3529e+19 | 1.3007e+19 | 7.224e+18
[8 empty] | sum | 184.4255 | [8 empty] | sum | 7.1926e+20

## sum
μ(N.m2) | 30000000000 |  | S(m2) | 130000000 |  | μ×S | 3.9e+18
すべり分布(rake2) | [9 empty] | 地震モーメント分布(rake2)
(D(M,N,1,1 | ),N=NN,1) | slip distribution (m) | [7 empty] | (D(M,N,1,1 | ),N=NN,1) | M0 (Nm) |  | (Xmn1 for | rake1)
0.18178 | 0.021708 | 0.79699 | 0.57352 | 0.76411 | 0.50374 | 0.027109 | 0.04749 | 0.29438 | 0.25625 | 7.0895e+17 | 84662344049760400 | 3.1082e+18 | 2.2367e+18 | 2.98e+18 | 1.9646e+18 | 1.0573e+17 | 1.8521e+17 | 1.1481e+18 | 9.9938e+17
0.023914 | 0.0067052 | 0.26458 | 0.8093 | 0.93813 | 0.94663 | 0.016123 | 0.85758 | 0.26059 | 0.010332 | 93264649251471504 | 26150365198214700 | 1.0319e+18 | 3.1563e+18 | 3.6587e+18 | 3.6919e+18 | 62878353986089696 | 3.3446e+18 | 1.0163e+18 | 40296645021639200
0.2277 | 0.20443 | 0.1801 | 0.91967 | 1.5863 | 0.63387 | 0.16822 | 0.94584 | 0.40127 | 0.013418 | 8.8803e+17 | 7.9728e+17 | 7.0238e+17 | 3.5867e+18 | 6.1867e+18 | 2.4721e+18 | 6.5608e+17 | 3.6888e+18 | 1.565e+18 | 52331257389823904
0.47047 | 0.23222 | 0.098042 | 1.267 | 1.0556 | 0.1494 | 0.53466 | 0.805 | 0.67591 | 0.16113 | 1.8348e+18 | 9.0564e+17 | 3.8236e+17 | 4.9412e+18 | 4.1168e+18 | 5.8264e+17 | 2.0852e+18 | 3.1395e+18 | 2.6361e+18 | 6.2842e+17
0.075878 | 0.2545 | 0.03934 | 1.2561 | 0.69385 | 0.49617 | 1.0969 | 0.46411 | 0.1288 | 0.42917 | 2.9592e+17 | 9.9256e+17 | 1.5342e+17 | 4.8989e+18 | 2.706e+18 | 1.9351e+18 | 4.2781e+18 | 1.81e+18 | 5.0231e+17 | 1.6738e+18
0.029125 | 0.046855 | 0.20485 | 0.57182 | 0.21815 | 0.43407 | 0.86431 | 0.7559 | 0.02672 | 0.19633 | 1.1359e+17 | 1.8273e+17 | 7.9893e+17 | 2.2301e+18 | 8.5077e+17 | 1.6929e+18 | 3.3708e+18 | 2.948e+18 | 1.0421e+17 | 7.6568e+17
0.053274 | 0.28934 | 0.36852 | 0.05537 | 0.014828 | 0.21281 | 0.6986 | 1.0686 | 0.62934 | 0.21481 | 2.0777e+17 | 1.1284e+18 | 1.4372e+18 | 2.1594e+17 | 57827939613996304 | 8.2997e+17 | 2.7245e+18 | 4.1676e+18 | 2.4544e+18 | 8.3776e+17
(D(M,N,2,1 | ),N=NN,1) | slip distribution (m) |  | (Xmn2 for | rake1) |  |  |  |  | (D(M,N,2,1 | ),N=NN,1) | M0 (Nm) |  | (Xmn2 for | rake1)
0.15125 | 0.019038 | 0.63165 | 0.64777 | 0.63018 | 0.51075 | 0.17453 | 0.18397 | 0.64978 | 0.27273 | 5.8987e+17 | 74247642386812496 | 2.4634e+18 | 2.5263e+18 | 2.4577e+18 | 1.9919e+18 | 6.8065e+17 | 7.1749e+17 | 2.5341e+18 | 1.0637e+18
0.011136 | 0.018752 | 0.37323 | 0.57107 | 0.80573 | 0.8899 | 0.061596 | 1.0206 | 1.1408 | 0.014142 | 43432064192253200 | 73130979755504496 | 1.4556e+18 | 2.2272e+18 | 3.1423e+18 | 3.4706e+18 | 2.4022e+17 | 3.9802e+18 | 4.449e+18 | 55154328932550704
0.25229 | 0.14644 | 0.55533 | 1.0123 | 1.1344 | 0.5681 | 0.057196 | 1.2458 | 0.79776 | 0.0092634 | 9.8393e+17 | 5.7113e+17 | 2.1658e+18 | 3.9481e+18 | 4.4243e+18 | 2.2156e+18 | 2.2306e+17 | 4.8588e+18 | 3.1113e+18 | 36127137999016800
0.67761 | 0.33972 | 0.10807 | 1.2136 | 1.4452 | 0.070087 | 0.89883 | 1.0148 | 1.2227 | 0.13031 | 2.6427e+18 | 1.3249e+18 | 4.2149e+17 | 4.7331e+18 | 5.6364e+18 | 2.7334e+17 | 3.5055e+18 | 3.9576e+18 | 4.7686e+18 | 5.0821e+17
0.23159 | 0.40942 | 0.032288 | 1.0397 | 0.82215 | 0.05701 | 1.0682 | 0.33003 | 0.34272 | 0.037048 | 9.0319e+17 | 1.5967e+18 | 1.2592e+17 | 4.055e+18 | 3.2064e+18 | 2.2234e+17 | 4.1661e+18 | 1.2871e+18 | 1.3366e+18 | 1.4449e+17
0.28434 | 0.1846 | 0.14425 | 0.82669 | 0.28475 | 0.21333 | 0.70002 | 0.66044 | 0.087278 | 0.10225 | 1.1089e+18 | 7.1995e+17 | 5.6256e+17 | 3.2241e+18 | 1.1105e+18 | 8.32e+17 | 2.7301e+18 | 2.5757e+18 | 3.4038e+17 | 3.9877e+17
0.046109 | 0.14105 | 0.1228 | 0.63778 | 0.045805 | 0.22865 | 0.50265 | 0.58415 | 0.5891 | 0.13301 | 1.7982e+17 | 5.501e+17 | 4.7894e+17 | 2.4873e+18 | 1.7864e+17 | 8.9172e+17 | 1.9603e+18 | 2.2782e+18 | 2.2975e+18 | 5.1872e+17
(D(M,N,3,1 | ),N=NN,1) | slip distribution (m) |  | (Xmn3 fo | r rake1) |  |  |  |  | (D(M,N,3,1 | ),N=NN,1) | M0 (Nm) |  | (Xmn3 for | rake1)
0.026636 | 0.010469 | 0.58698 | 0.56658 | 0.46492 | 0.41341 | 0.14714 | 0.067797 | 0.51456 | 0.44642 | 1.0388e+17 | 40830969863572896 | 2.2892e+18 | 2.2097e+18 | 1.8132e+18 | 1.6123e+18 | 5.7385e+17 | 2.6441e+17 | 2.0068e+18 | 1.741e+18
0.14318 | 0.038724 | 0.62072 | 0.97733 | 0.65415 | 0.65258 | 0.4781 | 0.50392 | 1.1892 | 0.44626 | 5.584e+17 | 1.5102e+17 | 2.4208e+18 | 3.8116e+18 | 2.5512e+18 | 2.545e+18 | 1.8646e+18 | 1.9653e+18 | 4.638e+18 | 1.7404e+18
0.030144 | 0.35827 | 0.66502 | 1.0247 | 1.4406 | 0.42398 | 0.69051 | 1.3179 | 1.0212 | 0.74816 | 1.1756e+17 | 1.3973e+18 | 2.5936e+18 | 3.9965e+18 | 5.6183e+18 | 1.6535e+18 | 2.693e+18 | 5.1397e+18 | 3.9826e+18 | 2.9178e+18
0.33453 | 0.42927 | 0.30752 | 1.0576 | 1.6544 | 0.50328 | 1.0425 | 0.95675 | 1.094 | 0.65872 | 1.3047e+18 | 1.6742e+18 | 1.1993e+18 | 4.1245e+18 | 6.4523e+18 | 1.9628e+18 | 4.0656e+18 | 3.7313e+18 | 4.2666e+18 | 2.569e+18
0.42433 | 0.34072 | 0.18238 | 1.0577 | 1.1695 | 0.31559 | 0.8023 | 0.38369 | 0.06171 | 0.11653 | 1.6549e+18 | 1.3288e+18 | 7.1129e+17 | 4.1252e+18 | 4.5611e+18 | 1.2308e+18 | 3.129e+18 | 1.4964e+18 | 2.4067e+17 | 4.5446e+17
0.027771 | 0.22874 | 0.013014 | 0.92693 | 0.18971 | 0.1679 | 0.64238 | 0.54326 | 0.039219 | 0.082111 | 1.0831e+17 | 8.9207e+17 | 50753971273192000 | 3.615e+18 | 7.3986e+17 | 6.5482e+17 | 2.5053e+18 | 2.1187e+18 | 1.5295e+17 | 3.2023e+17
0.063501 | 0.36034 | 0.03048 | 0.76658 | 0.11085 | 0.34328 | 0.67347 | 0.44015 | 0.59983 | 0.38981 | 2.4765e+17 | 1.4053e+18 | 1.1887e+17 | 2.9897e+18 | 4.3232e+17 | 1.3388e+18 | 2.6265e+18 | 1.7166e+18 | 2.3393e+18 | 1.5203e+18
(D(M,N,4,1 | ),N=NN,1) | slip distribution (m) |  | (Xmn4 f | or rake1) |  |  |  |  | (D(M,N,4,1 | ),N=NN,1) | M0 (Nm) |  | (Xmn4 for | rake1)
0.11444 | 0.0015264 | 0.45862 | 0.56363 | 0.53421 | 0.095185 | 0.18308 | 0.08956 | 0.4845 | 0.20193 | 4.4631e+17 | 5953091633764760 | 1.7886e+18 | 2.1982e+18 | 2.0834e+18 | 3.7122e+17 | 7.1402e+17 | 3.4928e+17 | 1.8896e+18 | 7.8753e+17
0.291 | 0.024518 | 0.52029 | 0.70572 | 0.70584 | 0.32695 | 0.54413 | 0.035277 | 1.3818 | 0.49594 | 1.1349e+18 | 95619219825304992 | 2.0291e+18 | 2.7523e+18 | 2.7528e+18 | 1.2751e+18 | 2.1221e+18 | 1.3758e+17 | 5.3891e+18 | 1.9342e+18
0.013844 | 0.175 | 0.35326 | 0.68793 | 1.1984 | 0.72521 | 0.60198 | 0.76795 | 1.2342 | 0.93909 | 53990707533797000 | 6.825e+17 | 1.3777e+18 | 2.6829e+18 | 4.6736e+18 | 2.8283e+18 | 2.3477e+18 | 2.995e+18 | 4.8135e+18 | 3.6624e+18
0.15422 | 0.23185 | 0.16042 | 0.90378 | 1.5653 | 0.76496 | 0.63636 | 0.91022 | 0.86203 | 0.91115 | 6.0146e+17 | 9.0422e+17 | 6.2565e+17 | 3.5247e+18 | 6.1048e+18 | 2.9834e+18 | 2.4818e+18 | 3.5498e+18 | 3.3619e+18 | 3.5535e+18
0.33123 | 0.238 | 0.057959 | 0.70964 | 1.0779 | 0.45312 | 0.31671 | 0.79526 | 0.01672 | 0.29933 | 1.2918e+18 | 9.2818e+17 | 2.2604e+17 | 2.7676e+18 | 4.2037e+18 | 1.7672e+18 | 1.2352e+18 | 3.1015e+18 | 65208186602603800 | 1.1674e+18
0.30636 | 0.26143 | 0.069331 | 0.94115 | 0.60276 | 0.16072 | 0.25715 | 0.54141 | 0.17752 | 0.22134 | 1.1948e+18 | 1.0196e+18 | 2.7039e+17 | 3.6705e+18 | 2.3507e+18 | 6.268e+17 | 1.0029e+18 | 2.1115e+18 | 6.9232e+17 | 8.6324e+17
0.10498 | 0.2174 | 0.12777 | 0.89739 | 0.37197 | 0.51244 | 0.63928 | 0.20258 | 0.48238 | 0.6721 | 4.0941e+17 | 8.4787e+17 | 4.9832e+17 | 3.4998e+18 | 1.4507e+18 | 1.9985e+18 | 2.4932e+18 | 7.9006e+17 | 1.8813e+18 | 2.6212e+18
(D(M,N,5,1 | ),N=NN,1) | slip distribution (m) |  | (Xmn5 f | or rake1) |  |  |  |  | (D(M,N,5,1 | ),N=NN,1) | M0 (Nm) |  | (Xmn5 for | rake1)
0.075124 | 0.010966 | 0.62319 | 0.98489 | 0.35105 | 0.6064 | 0.35874 | 0.013656 | 0.43453 | 0.81546 | 2.9298e+17 | 42766838788949600 | 2.4304e+18 | 3.8411e+18 | 1.3691e+18 | 2.3649e+18 | 1.3991e+18 | 53258923196024200 | 1.6947e+18 | 3.1803e+18
0.15732 | 0.013321 | 0.81496 | 0.9505 | 0.48711 | 0.5214 | 0.41428 | 0.34899 | 1.1171 | 0.48848 | 6.1357e+17 | 51950576512681696 | 3.1783e+18 | 3.7069e+18 | 1.8997e+18 | 2.0335e+18 | 1.6157e+18 | 1.3611e+18 | 4.3569e+18 | 1.9051e+18
0.049031 | 0.33429 | 0.65541 | 1.0084 | 0.98087 | 0.98257 | 0.6097 | 0.92057 | 2.2792 | 0.80611 | 1.9122e+17 | 1.3037e+18 | 2.5561e+18 | 3.9329e+18 | 3.8254e+18 | 3.832e+18 | 2.3778e+18 | 3.5902e+18 | 8.889e+18 | 3.1438e+18
0.030837 | 0.46964 | 0.25003 | 0.98639 | 1.1475 | 1.1832 | 0.52046 | 0.82625 | 1.1742 | 0.24545 | 1.2026e+17 | 1.8316e+18 | 9.7513e+17 | 3.8469e+18 | 4.4754e+18 | 4.6145e+18 | 2.0298e+18 | 3.2224e+18 | 4.5793e+18 | 9.5726e+17
0.36262 | 0.25553 | 0.089155 | 0.82344 | 1.0093 | 0.70871 | 0.1137 | 0.77906 | 0.55537 | 0.011069 | 1.4142e+18 | 9.9657e+17 | 3.4771e+17 | 3.2114e+18 | 3.9362e+18 | 2.764e+18 | 4.4342e+17 | 3.0383e+18 | 2.1659e+18 | 43170375258966704
0.401 | 0.31719 | 0.033317 | 0.50184 | 0.57299 | 0.14019 | 0.090691 | 0.53589 | 0.62501 | 0.54713 | 1.5639e+18 | 1.237e+18 | 1.2994e+17 | 1.9572e+18 | 2.2347e+18 | 5.4674e+17 | 3.537e+17 | 2.09e+18 | 2.4375e+18 | 2.1338e+18
0.34328 | 0.061349 | 0.041158 | 0.55288 | 0.56746 | 0.072295 | 0.32499 | 0.34884 | 0.54704 | 0.8779 | 1.3388e+18 | 2.3926e+17 | 1.6052e+17 | 2.1562e+18 | 2.2131e+18 | 2.8195e+17 | 1.2675e+18 | 1.3605e+18 | 2.1335e+18 | 3.4238e+18
(D(M,N,6,1 | ),N=NN,1) | slip distribution (m) |  | (Xmn6 f | or rake1) |  |  |  |  | (D(M,N,6,1 | ),N=NN,1) | M0 (Nm) |  | (Xmn6 for | rake1)
0.40552 | 0.014142 | 0.16338 | 0.79982 | 0.36556 | 0.3075 | 0.63865 | 0.015022 | 0.029429 | 0.62054 | 1.5815e+18 | 55154328932550704 | 6.3717e+17 | 3.1193e+18 | 1.4257e+18 | 1.1992e+18 | 2.4907e+18 | 58584439060214600 | 1.1477e+17 | 2.4201e+18
0.51349 | 0.01156 | 0.80105 | 1.018 | 0.69072 | 0.67102 | 0.69551 | 0.5421 | 1.1095 | 1.0522 | 2.0026e+18 | 45085079571849504 | 3.1241e+18 | 3.9703e+18 | 2.6938e+18 | 2.617e+18 | 2.7125e+18 | 2.1142e+18 | 4.3271e+18 | 4.1036e+18
0.20787 | 0.21878 | 1.0669 | 1.311 | 0.9674 | 1.1411 | 0.70846 | 0.69606 | 1.8894 | 0.81892 | 8.1069e+17 | 8.5322e+17 | 4.1608e+18 | 5.1128e+18 | 3.7729e+18 | 4.4504e+18 | 2.763e+18 | 2.7146e+18 | 7.3687e+18 | 3.1938e+18
0.037731 | 0.47136 | 0.5509 | 1.0861 | 0.79034 | 0.96485 | 0.22624 | 0.20307 | 0.49155 | 0.031427 | 1.4715e+17 | 1.8383e+18 | 2.1485e+18 | 4.2359e+18 | 3.0823e+18 | 3.7629e+18 | 8.8233e+17 | 7.9197e+17 | 1.917e+18 | 1.2257e+17
0.23883 | 0.26866 | 0.21196 | 0.79609 | 0.80642 | 0.80192 | 0.012624 | 0.41909 | 0.37237 | 0.018462 | 9.3145e+17 | 1.0478e+18 | 8.2664e+17 | 3.1047e+18 | 3.145e+18 | 3.1275e+18 | 49234314253374096 | 1.6345e+18 | 1.4522e+18 | 72001224989579200
0.51136 | 0.05664 | 0.094976 | 0.11019 | 0.58901 | 0.51761 | 0.10562 | 0.49688 | 1.0631 | 0.67041 | 1.9943e+18 | 2.209e+17 | 3.7041e+17 | 4.2974e+17 | 2.2972e+18 | 2.0187e+18 | 4.1193e+17 | 1.9378e+18 | 4.1459e+18 | 2.6146e+18
0.44925 | 0.10001 | 0.033708 | 0.12086 | 0.45499 | 0.15746 | 0.11507 | 0.58116 | 0.87727 | 0.74869 | 1.7521e+18 | 3.9005e+17 | 1.3146e+17 | 4.7136e+17 | 1.7745e+18 | 6.1409e+17 | 4.4879e+17 | 2.2665e+18 | 3.4214e+18 | 2.9199e+18
(D(M,N,7,1 | ),N=NN,1) | slip distribution (m) |  | (Xmn7 f | or rake1) |  |  |  |  | (D(M,N,7,1 | ),N=NN,1) | M0 (Nm) |  | (Xmn7 for | rake1)
0.48217 | 0.013793 | 0.1959 | 0.76011 | 0.42904 | 0.11988 | 0.51814 | 0.063006 | 0.012084 | 0.35178 | 1.8805e+18 | 53793145474121504 | 7.6401e+17 | 2.9644e+18 | 1.6733e+18 | 4.6755e+17 | 2.0208e+18 | 2.4573e+17 | 47127106849455600 | 1.372e+18
0.5292 | 0.037359 | 1.1054 | 1.1233 | 0.68323 | 0.61707 | 0.69365 | 0.53822 | 0.70437 | 0.58574 | 2.0639e+18 | 1.457e+17 | 4.3112e+18 | 4.3807e+18 | 2.6646e+18 | 2.4066e+18 | 2.7052e+18 | 2.0991e+18 | 2.747e+18 | 2.2844e+18
0.32014 | 0.01914 | 1.2748 | 1.0212 | 0.77038 | 0.82189 | 0.82988 | 0.74713 | 1.1536 | 0.49132 | 1.2486e+18 | 74646040752340000 | 4.9716e+18 | 3.9827e+18 | 3.0045e+18 | 3.2054e+18 | 3.2365e+18 | 2.9138e+18 | 4.499e+18 | 1.9161e+18
0.18916 | 0.50257 | 0.64607 | 0.95222 | 0.47708 | 0.8983 | 0.31365 | 0.35225 | 0.03479 | 0.016329 | 7.3771e+17 | 1.96e+18 | 2.5197e+18 | 3.7137e+18 | 1.8606e+18 | 3.5034e+18 | 1.2232e+18 | 1.3738e+18 | 1.3568e+17 | 63684743070848600
0.028784 | 0.57259 | 0.406 | 0.34414 | 0.12705 | 0.83486 | 0.047435 | 0.29473 | 0.19171 | 0.27085 | 1.1226e+17 | 2.2331e+18 | 1.5834e+18 | 1.3422e+18 | 4.9548e+17 | 3.256e+18 | 1.85e+17 | 1.1494e+18 | 7.4767e+17 | 1.0563e+18
0.059526 | 0.090255 | 0.091767 | 0.32076 | 0.43572 | 0.67554 | 0.386 | 0.43054 | 0.72823 | 0.58778 | 2.3215e+17 | 3.52e+17 | 3.5789e+17 | 1.251e+18 | 1.6993e+18 | 2.6346e+18 | 1.5054e+18 | 1.6791e+18 | 2.8401e+18 | 2.2924e+18
0.12664 | 0.0105 | 0.17563 | 0.28257 | 0.71142 | 0.58631 | 0.17708 | 0.5588 | 0.49424 | 0.35864 | 4.9391e+17 | 40948142815028896 | 6.8496e+17 | 1.102e+18 | 2.7745e+18 | 2.2866e+18 | 6.9062e+17 | 2.1793e+18 | 1.9275e+18 | 1.3987e+18
(D(M,N,8,1 | ),N=NN,1) | slip distribution (m) |  | (Xmn8 f | or rake1) |  |  |  |  | (D(M,N,8,1 | ),N=NN,1) | M0 (Nm) |  | (Xmn8 for | rake1)
0.023069 | 0.014142 | 0.53695 | 0.83309 | 0.63969 | 0.37555 | 0.19528 | 0.027648 | 0.21021 | 0.021648 | 89968359438193600 | 55154328932550704 | 2.0941e+18 | 3.249e+18 | 2.4948e+18 | 1.4647e+18 | 7.616e+17 | 1.0783e+17 | 8.1982e+17 | 84427568957065200
0.52603 | 0.020602 | 0.41119 | 0.73326 | 0.45714 | 0.1679 | 0.42193 | 0.40605 | 0.054119 | 0.03793 | 2.0515e+18 | 80348518965815392 | 1.6037e+18 | 2.8597e+18 | 1.7829e+18 | 6.5482e+17 | 1.6455e+18 | 1.5836e+18 | 2.1106e+17 | 1.4793e+17
0.62148 | 0.053137 | 0.52347 | 0.49359 | 0.43085 | 0.22473 | 0.42361 | 0.75676 | 0.34175 | 0.034409 | 2.4238e+18 | 2.0724e+17 | 2.0415e+18 | 1.925e+18 | 1.6803e+18 | 8.7643e+17 | 1.6521e+18 | 2.9514e+18 | 1.3328e+18 | 1.342e+17
0.46864 | 0.10491 | 0.32956 | 0.55007 | 0.31461 | 0.43874 | 0.26085 | 0.53976 | 0.029362 | 0.016621 | 1.8277e+18 | 4.0915e+17 | 1.2853e+18 | 2.1453e+18 | 1.227e+18 | 1.7111e+18 | 1.0173e+18 | 2.1051e+18 | 1.1451e+17 | 64821003540519200
0.022155 | 0.11035 | 0.26345 | 0.26131 | 0.032282 | 0.6489 | 0.35661 | 0.041345 | 0.094427 | 0.046169 | 86405025895488304 | 4.3037e+17 | 1.0275e+18 | 1.0191e+18 | 1.259e+17 | 2.5307e+18 | 1.3908e+18 | 1.6124e+17 | 3.6827e+17 | 1.8006e+17
0.040285 | 0.039949 | 0.23471 | 0.063885 | 0.037313 | 0.55538 | 0.21978 | 0.014485 | 0.030339 | 0.38762 | 1.5711e+17 | 1.558e+17 | 9.1538e+17 | 2.4915e+17 | 1.4552e+17 | 2.166e+18 | 8.5714e+17 | 56490796595551696 | 1.1832e+17 | 1.5117e+18
0.13883 | 0.091148 | 0.087111 | 0.028261 | 0.27647 | 0.63225 | 0.34282 | 0.052829 | 0.022217 | 0.02186 | 5.4143e+17 | 3.5548e+17 | 3.3973e+17 | 1.1022e+17 | 1.0782e+18 | 2.4658e+18 | 1.337e+18 | 2.0603e+17 | 86647608737921904 | 85254035681602800
(D(M,N,9,1 | ),N=NN,1) | slip distribution (m) |  | (Xmn9 f | or rake1) |  |  |  |  | (D(M,N,9,1 | ),N=NN,1) | M0 (Nm) |  | (Xmn9 for | rake1)
0.69017 | 0.2498 | 0.32645 | 0.014142 | 0.014142 | 0.014142 | 0.014142 | 0.32975 | 0.014142 | 0.014142 | 2.6917e+18 | 9.7422e+17 | 1.2732e+18 | 55154328932550704 | 55154328932550704 | 55154328932550704 | 55154328932550704 | 1.286e+18 | 55154328932550704 | 55154328932550704
0.51369 | 0.033813 | 0.014142 | 0.014142 | 0.20544 | 0.014142 | 0.014142 | 0.41232 | 0.014142 | 0.014142 | 2.0034e+18 | 1.3187e+17 | 55154328932550704 | 55154328932550704 | 8.0123e+17 | 55154328932550704 | 55154328932550704 | 1.6081e+18 | 55154328932550704 | 55154328932550704
0.57906 | 0.057378 | 0.30976 | 0.014142 | 0.15442 | 0.014142 | 0.014142 | 0.84646 | 0.014142 | 0.014142 | 2.2583e+18 | 2.2377e+17 | 1.2081e+18 | 55154328932550704 | 6.0225e+17 | 55154328932550704 | 55154328932550704 | 3.3012e+18 | 55154328932550704 | 55154328932550704
0.44573 | 0.014142 | 0.014142 | 0.014142 | 0.014142 | 0.014142 | 0.014142 | 0.68257 | 0.014142 | 0.014142 | 1.7384e+18 | 55154328932550704 | 55154328932550704 | 55154328932550704 | 55154328932550704 | 55154328932550704 | 55154328932550704 | 2.662e+18 | 55154328932550704 | 55154328932550704
0.014142 | 0.014142 | 0.014142 | 0.014142 | 0.014142 | 0.014142 | 0.37783 | 0.014142 | 0.014142 | 0.014142 | 55154328932550704 | 55154328932550704 | 55154328932550704 | 55154328932550704 | 55154328932550704 | 55154328932550704 | 1.4735e+18 | 55154328932550704 | 55154328932550704 | 55154328932550704
0.014142 | 0.014142 | 0.030676 | 0.014142 | 0.014142 | 0.2562 | 0.60268 | 0.014142 | 0.014142 | 0.014142 | 55154328932550704 | 55154328932550704 | 1.1964e+17 | 55154328932550704 | 55154328932550704 | 9.9916e+17 | 2.3505e+18 | 55154328932550704 | 55154328932550704 | 55154328932550704
0.014142 | 0.014142 | 0.1671 | 0.014142 | 0.014142 | 0.28599 | 0.43531 | 0.014142 | 0.014142 | 0.014142 | 55154328932550704 | 55154328932550704 | 6.5169e+17 | 55154328932550704 | 55154328932550704 | 1.1154e+18 | 1.6977e+18 | 55154328932550704 | 55154328932550704 | 55154328932550704
(D(M,N,10, | 1),N=NN,1 | slip distribution (m) |  | n (Xmn10 | for rake | 1) |  |  |  | (D(M,N,10, | ),N=NN,1) | M0 (Nm) |  | (Xmn10 for | rake1)
0.014142 | 0.014142 | 0.014142 | 0.014142 | 0.014142 | 0.014142 | 0.014142 | 0.18407 | 0.014142 | 0.014142 | 55154328932550704 | 55154328932550704 | 55154328932550704 | 55154328932550704 | 55154328932550704 | 55154328932550704 | 55154328932550704 | 7.1788e+17 | 55154328932550704 | 55154328932550704
0.014142 | 0.12002 | 0.01118 | 0.014142 | 0.014142 | 0.01004 | 0.014142 | 0.52979 | 0.65988 | 0.014142 | 55154328932550704 | 4.6807e+17 | 43603325561245904 | 55154328932550704 | 55154328932550704 | 39157631440116496 | 55154328932550704 | 2.0662e+18 | 2.5735e+18 | 55154328932550704
0.87229 | 0.44431 | 0.014142 | 0.13228 | 0.014142 | 0.014142 | 0.014142 | 0.39118 | 0.014142 | 0.014142 | 3.4019e+18 | 1.7328e+18 | 55154328932550704 | 5.1589e+17 | 55154328932550704 | 55154328932550704 | 55154328932550704 | 1.5256e+18 | 55154328932550704 | 55154328932550704
0.93179 | 0.22213 | 0.014142 | 0.014142 | 0.014142 | 0.014142 | 0.37353 | 0.5126 | 0.014142 | 0.014142 | 3.634e+18 | 8.6629e+17 | 55154328932550704 | 55154328932550704 | 55154328932550704 | 55154328932550704 | 1.4568e+18 | 1.9991e+18 | 55154328932550704 | 55154328932550704
0.036593 | 0.014142 | 0.014142 | 0.014142 | 0.014142 | 0.014142 | 0.70217 | 0.014142 | 0.014142 | 0.36774 | 1.4271e+17 | 55154328932550704 | 55154328932550704 | 55154328932550704 | 55154328932550704 | 55154328932550704 | 2.7385e+18 | 55154328932550704 | 55154328932550704 | 1.4342e+18
0.014142 | 0.014142 | 0.014142 | 0.014142 | 0.014142 | 0.014142 | 0.82946 | 0.014142 | 0.014142 | 0.014142 | 55154328932550704 | 55154328932550704 | 55154328932550704 | 55154328932550704 | 55154328932550704 | 55154328932550704 | 3.2349e+18 | 55154328932550704 | 55154328932550704 | 55154328932550704
0.014142 | 0.014142 | 0.014142 | 0.014142 | 0.014142 | 0.014142 | 0.27278 | 0.014142 | 0.014142 | 0.014142 | 55154328932550704 | 55154328932550704 | 55154328932550704 | 55154328932550704 | 55154328932550704 | 55154328932550704 | 1.0639e+18 | 55154328932550704 | 55154328932550704 | 55154328932550704
合計 (sum) |  | slip distribution (m) | [7 empty] | 合計 (sum) |  | M0 (Nm)
1.7106 | 0.3312 | 4.0471 | 5.7205 | 4.142 | 2.4735 | 1.814 | 0.79923 | 2.3541 | 2.3519 | 6.6713e+18 | 1.2917e+18 | 1.5784e+19 | 2.231e+19 | 1.6154e+19 | 9.6466e+18 | 7.0744e+18 | 3.117e+18 | 9.1811e+18 | 9.1725e+18
2.4776 | 0.28587 | 4.8089 | 6.6997 | 5.3585 | 4.4763 | 2.6825 | 4.6467 | 7.5762 | 2.5981 | 9.6628e+18 | 1.1149e+18 | 1.8755e+19 | 2.6129e+19 | 2.0898e+19 | 1.7457e+19 | 1.0462e+19 | 1.8122e+19 | 2.9547e+19 | 1.0133e+19
2.9919 | 1.8011 | 5.3892 | 7.3552 | 8.4877 | 5.461 | 3.4951 | 7.9674 | 8.9679 | 3.7317 | 1.1668e+19 | 7.0242e+18 | 2.1018e+19 | 2.8685e+19 | 3.3102e+19 | 2.1298e+19 | 1.3631e+19 | 3.1073e+19 | 3.4975e+19 | 1.4554e+19
3.4865 | 2.6757 | 2.3569 | 7.8073 | 8.3258 | 4.8749 | 4.2939 | 6.0071 | 5.5702 | 2.1069 | 1.3597e+19 | 1.0435e+19 | 9.192e+18 | 3.0449e+19 | 3.2471e+19 | 1.9012e+19 | 1.6746e+19 | 2.3428e+19 | 2.1724e+19 | 8.2171e+18
1.6313 | 2.129 | 1.0945 | 6.104 | 5.5613 | 3.9863 | 4.5732 | 3.3911 | 1.7304 | 1.3174 | 6.362e+18 | 8.3031e+18 | 4.2684e+18 | 2.3805e+19 | 2.1689e+19 | 1.5547e+19 | 1.7835e+19 | 1.3225e+19 | 6.7485e+18 | 5.138e+18
1.5515 | 1.1681 | 0.82808 | 4.1224 | 2.7654 | 2.579 | 4.2065 | 3.8271 | 2.7873 | 2.4654 | 6.051e+18 | 4.5555e+18 | 3.2295e+18 | 1.6078e+19 | 1.0785e+19 | 1.0058e+19 | 1.6406e+19 | 1.4926e+19 | 1.087e+19 | 9.6152e+18
1.2156 | 1.2312 | 0.98573 | 3.2794 | 2.5184 | 2.6626 | 3.5153 | 3.7057 | 3.9837 | 3.3253 | 4.7408e+18 | 4.8018e+18 | 3.8443e+18 | 1.2789e+19 | 9.8218e+18 | 1.0384e+19 | 1.371e+19 | 1.4452e+19 | 1.5536e+19 | 1.2969e+19
[18 empty] | sum | 9.9353e+20
[8 empty] | sum | 241.9956
[18 empty] | sum | 9.9353e+20

## Etc
μ(N.m2) | 30000000000 |  | S(m2) | 130000000 |  | μ×S | 3.9e+18 |  |  | time window(s) | 1.5 | used for inversion
すべり分布(rake1,2) | [9 empty] | すべり速度分布(rake1, 2)
(D(M,N,1,1 | ),N=NN,1) | slip distribution (m) | [7 empty] | (D(M,N,1,1 | ),N=NN,1) | V (m/s) |  | (Xmn1 for | rake1)
0.18178 | 0.021708 | 0.79699 | 0.57352 | 0.76411 | 0.50374 | 0.027109 | 0.04749 | 0.29438 | 0.25625 | 0.12119 | 0.014472 | 0.53132 | 0.38235 | 0.50941 | 0.33583 | 0.018073 | 0.03166 | 0.19625 | 0.17083
0.023914 | 0.0067052 | 0.26458 | 0.8093 | 0.93813 | 0.94663 | 0.016123 | 0.85758 | 0.26059 | 0.010332 | 0.015943 | 0.0044701 | 0.17639 | 0.53953 | 0.62542 | 0.63109 | 0.010748 | 0.57172 | 0.17373 | 0.0068883
0.2277 | 0.20443 | 0.1801 | 0.91967 | 1.5863 | 0.63387 | 0.16822 | 0.94584 | 0.40127 | 0.013418 | 0.1518 | 0.13629 | 0.12006 | 0.61311 | 1.0576 | 0.42258 | 0.11215 | 0.63056 | 0.26752 | 0.0089455
0.47047 | 0.23222 | 0.098042 | 1.267 | 1.0556 | 0.1494 | 0.53466 | 0.805 | 0.67591 | 0.16113 | 0.31364 | 0.15481 | 0.065361 | 0.84465 | 0.70372 | 0.099597 | 0.35644 | 0.53667 | 0.45061 | 0.10742
0.075878 | 0.2545 | 0.03934 | 1.2561 | 0.69385 | 0.49617 | 1.0969 | 0.46411 | 0.1288 | 0.42917 | 0.050585 | 0.16967 | 0.026226 | 0.83742 | 0.46256 | 0.33078 | 0.73129 | 0.30941 | 0.085866 | 0.28612
0.029125 | 0.046855 | 0.20485 | 0.57182 | 0.21815 | 0.43407 | 0.86431 | 0.7559 | 0.02672 | 0.19633 | 0.019416 | 0.031236 | 0.13657 | 0.38121 | 0.14543 | 0.28938 | 0.57621 | 0.50393 | 0.017813 | 0.13089
0.053274 | 0.28934 | 0.36852 | 0.05537 | 0.014828 | 0.21281 | 0.6986 | 1.0686 | 0.62934 | 0.21481 | 0.035516 | 0.19289 | 0.24568 | 0.036913 | 0.0098851 | 0.14188 | 0.46573 | 0.71241 | 0.41956 | 0.14321
(D(M,N,2,1 | ),N=NN,1) | slip distribution (m) |  | (Xmn2 for | rake1) |  |  |  |  | (D(M,N,2,1 | ),N=NN,1) | V (m/s) |  | (Xmn2 for | rake1)
0.15125 | 0.019038 | 0.63165 | 0.64777 | 0.63018 | 0.51075 | 0.17453 | 0.18397 | 0.64978 | 0.27273 | 0.10083 | 0.012692 | 0.4211 | 0.43185 | 0.42012 | 0.3405 | 0.11635 | 0.12265 | 0.43319 | 0.18182
0.011136 | 0.018752 | 0.37323 | 0.57107 | 0.80573 | 0.8899 | 0.061596 | 1.0206 | 1.1408 | 0.014142 | 0.0074243 | 0.012501 | 0.24882 | 0.38071 | 0.53715 | 0.59326 | 0.041064 | 0.68037 | 0.76052 | 0.0094281
0.25229 | 0.14644 | 0.55533 | 1.0123 | 1.1344 | 0.5681 | 0.057196 | 1.2458 | 0.79776 | 0.0092634 | 0.16819 | 0.097629 | 0.37022 | 0.6749 | 0.75629 | 0.37873 | 0.038131 | 0.83056 | 0.53184 | 0.0061756
0.67761 | 0.33972 | 0.10807 | 1.2136 | 1.4452 | 0.070087 | 0.89883 | 1.0148 | 1.2227 | 0.13031 | 0.45174 | 0.22648 | 0.072049 | 0.80907 | 0.96348 | 0.046725 | 0.59922 | 0.67651 | 0.81514 | 0.086874
0.23159 | 0.40942 | 0.032288 | 1.0397 | 0.82215 | 0.05701 | 1.0682 | 0.33003 | 0.34272 | 0.037048 | 0.15439 | 0.27295 | 0.021525 | 0.69316 | 0.5481 | 0.038006 | 0.71216 | 0.22002 | 0.22848 | 0.024699
0.28434 | 0.1846 | 0.14425 | 0.82669 | 0.28475 | 0.21333 | 0.70002 | 0.66044 | 0.087278 | 0.10225 | 0.18956 | 0.12307 | 0.096165 | 0.55113 | 0.18983 | 0.14222 | 0.46668 | 0.44029 | 0.058185 | 0.068166
0.046109 | 0.14105 | 0.1228 | 0.63778 | 0.045805 | 0.22865 | 0.50265 | 0.58415 | 0.5891 | 0.13301 | 0.030739 | 0.094034 | 0.08187 | 0.42519 | 0.030537 | 0.15243 | 0.3351 | 0.38944 | 0.39273 | 0.088671
(D(M,N,3,1 | ),N=NN,1) | slip distribution (m) |  | (Xmn3 fo | r rake1) |  |  |  |  | (D(M,N,3,1 | ),N=NN,1) | V (m/s) |  | (Xmn3 for | rake1)
0.026636 | 0.010469 | 0.58698 | 0.56658 | 0.46492 | 0.41341 | 0.14714 | 0.067797 | 0.51456 | 0.44642 | 0.017758 | 0.0069797 | 0.39132 | 0.37772 | 0.30995 | 0.27561 | 0.098093 | 0.045198 | 0.34304 | 0.29761
0.14318 | 0.038724 | 0.62072 | 0.97733 | 0.65415 | 0.65258 | 0.4781 | 0.50392 | 1.1892 | 0.44626 | 0.095453 | 0.025816 | 0.41381 | 0.65155 | 0.4361 | 0.43505 | 0.31874 | 0.33594 | 0.79282 | 0.2975
0.030144 | 0.35827 | 0.66502 | 1.0247 | 1.4406 | 0.42398 | 0.69051 | 1.3179 | 1.0212 | 0.74816 | 0.020096 | 0.23885 | 0.44335 | 0.68316 | 0.96039 | 0.28265 | 0.46034 | 0.87857 | 0.68079 | 0.49877
0.33453 | 0.42927 | 0.30752 | 1.0576 | 1.6544 | 0.50328 | 1.0425 | 0.95675 | 1.094 | 0.65872 | 0.22302 | 0.28618 | 0.20502 | 0.70505 | 1.103 | 0.33552 | 0.69497 | 0.63783 | 0.72934 | 0.43915
0.42433 | 0.34072 | 0.18238 | 1.0577 | 1.1695 | 0.31559 | 0.8023 | 0.38369 | 0.06171 | 0.11653 | 0.28289 | 0.22715 | 0.12159 | 0.70516 | 0.77968 | 0.21039 | 0.53487 | 0.25579 | 0.04114 | 0.077686
0.027771 | 0.22874 | 0.013014 | 0.92693 | 0.18971 | 0.1679 | 0.64238 | 0.54326 | 0.039219 | 0.082111 | 0.018514 | 0.15249 | 0.0086759 | 0.61795 | 0.12647 | 0.11194 | 0.42826 | 0.36217 | 0.026146 | 0.054741
0.063501 | 0.36034 | 0.03048 | 0.76658 | 0.11085 | 0.34328 | 0.67347 | 0.44015 | 0.59983 | 0.38981 | 0.042334 | 0.24023 | 0.02032 | 0.51105 | 0.073901 | 0.22886 | 0.44898 | 0.29343 | 0.39989 | 0.25987
(D(M,N,4,1 | ),N=NN,1) | slip distribution (m) |  | (Xmn4 f | or rake1) |  |  |  |  | (D(M,N,4,1 | ),N=NN,1) | V (m/s) |  | (Xmn4 for | rake1)
0.11444 | 0.0015264 | 0.45862 | 0.56363 | 0.53421 | 0.095185 | 0.18308 | 0.08956 | 0.4845 | 0.20193 | 0.076292 | 0.0010176 | 0.30575 | 0.37575 | 0.35614 | 0.063457 | 0.12206 | 0.059707 | 0.323 | 0.13462
0.291 | 0.024518 | 0.52029 | 0.70572 | 0.70584 | 0.32695 | 0.54413 | 0.035277 | 1.3818 | 0.49594 | 0.194 | 0.016345 | 0.34686 | 0.47048 | 0.47056 | 0.21797 | 0.36276 | 0.023518 | 0.92122 | 0.33062
0.013844 | 0.175 | 0.35326 | 0.68793 | 1.1984 | 0.72521 | 0.60198 | 0.76795 | 1.2342 | 0.93909 | 0.0092292 | 0.11667 | 0.23551 | 0.45862 | 0.79891 | 0.48347 | 0.40132 | 0.51197 | 0.82282 | 0.62606
0.15422 | 0.23185 | 0.16042 | 0.90378 | 1.5653 | 0.76496 | 0.63636 | 0.91022 | 0.86203 | 0.91115 | 0.10281 | 0.15457 | 0.10695 | 0.60252 | 1.0435 | 0.50997 | 0.42424 | 0.60681 | 0.57469 | 0.60743
0.33123 | 0.238 | 0.057959 | 0.70964 | 1.0779 | 0.45312 | 0.31671 | 0.79526 | 0.01672 | 0.29933 | 0.22082 | 0.15866 | 0.038639 | 0.4731 | 0.71857 | 0.30208 | 0.21114 | 0.53017 | 0.011147 | 0.19955
0.30636 | 0.26143 | 0.069331 | 0.94115 | 0.60276 | 0.16072 | 0.25715 | 0.54141 | 0.17752 | 0.22134 | 0.20424 | 0.17429 | 0.04622 | 0.62744 | 0.40184 | 0.10714 | 0.17143 | 0.36094 | 0.11835 | 0.14756
0.10498 | 0.2174 | 0.12777 | 0.89739 | 0.37197 | 0.51244 | 0.63928 | 0.20258 | 0.48238 | 0.6721 | 0.069985 | 0.14493 | 0.085183 | 0.59826 | 0.24798 | 0.34163 | 0.42619 | 0.13505 | 0.32159 | 0.44807
(D(M,N,5,1 | ),N=NN,1) | slip distribution (m) |  | (Xmn5 f | or rake1) |  |  |  |  | (D(M,N,5,1 | ),N=NN,1) | V (m/s) |  | (Xmn5 for | rake1)
0.075124 | 0.010966 | 0.62319 | 0.98489 | 0.35105 | 0.6064 | 0.35874 | 0.013656 | 0.43453 | 0.81546 | 0.050083 | 0.0073106 | 0.41546 | 0.65659 | 0.23404 | 0.40426 | 0.23916 | 0.0091041 | 0.28969 | 0.54364
0.15732 | 0.013321 | 0.81496 | 0.9505 | 0.48711 | 0.5214 | 0.41428 | 0.34899 | 1.1171 | 0.48848 | 0.10488 | 0.0088804 | 0.5433 | 0.63366 | 0.32474 | 0.3476 | 0.27618 | 0.23266 | 0.74477 | 0.32566
0.049031 | 0.33429 | 0.65541 | 1.0084 | 0.98087 | 0.98257 | 0.6097 | 0.92057 | 2.2792 | 0.80611 | 0.032687 | 0.22286 | 0.43694 | 0.67229 | 0.65391 | 0.65505 | 0.40647 | 0.61372 | 1.5195 | 0.53741
0.030837 | 0.46964 | 0.25003 | 0.98639 | 1.1475 | 1.1832 | 0.52046 | 0.82625 | 1.1742 | 0.24545 | 0.020558 | 0.3131 | 0.16669 | 0.6576 | 0.76503 | 0.7888 | 0.34698 | 0.55083 | 0.78278 | 0.16363
0.36262 | 0.25553 | 0.089155 | 0.82344 | 1.0093 | 0.70871 | 0.1137 | 0.77906 | 0.55537 | 0.011069 | 0.24175 | 0.17035 | 0.059437 | 0.54896 | 0.67286 | 0.47247 | 0.075798 | 0.51937 | 0.37024 | 0.0073796
0.401 | 0.31719 | 0.033317 | 0.50184 | 0.57299 | 0.14019 | 0.090691 | 0.53589 | 0.62501 | 0.54713 | 0.26733 | 0.21146 | 0.022212 | 0.33456 | 0.38199 | 0.09346 | 0.060461 | 0.35726 | 0.41667 | 0.36476
0.34328 | 0.061349 | 0.041158 | 0.55288 | 0.56746 | 0.072295 | 0.32499 | 0.34884 | 0.54704 | 0.8779 | 0.22885 | 0.040899 | 0.027439 | 0.36859 | 0.3783 | 0.048197 | 0.21666 | 0.23256 | 0.36469 | 0.58527
(D(M,N,6,1 | ),N=NN,1) | slip distribution (m) |  | (Xmn6 f | or rake1) |  |  |  |  | (D(M,N,6,1 | ),N=NN,1) | V (m/s) |  | (Xmn6 for | rake1)
0.40552 | 0.014142 | 0.16338 | 0.79982 | 0.36556 | 0.3075 | 0.63865 | 0.015022 | 0.029429 | 0.62054 | 0.27035 | 0.0094281 | 0.10892 | 0.53321 | 0.24371 | 0.205 | 0.42577 | 0.010014 | 0.019619 | 0.41369
0.51349 | 0.01156 | 0.80105 | 1.018 | 0.69072 | 0.67102 | 0.69551 | 0.5421 | 1.1095 | 1.0522 | 0.34233 | 0.0077069 | 0.53403 | 0.67868 | 0.46048 | 0.44735 | 0.46367 | 0.3614 | 0.73967 | 0.70146
0.20787 | 0.21878 | 1.0669 | 1.311 | 0.9674 | 1.1411 | 0.70846 | 0.69606 | 1.8894 | 0.81892 | 0.13858 | 0.14585 | 0.71125 | 0.87399 | 0.64493 | 0.76074 | 0.4723 | 0.46404 | 1.2596 | 0.54594
0.037731 | 0.47136 | 0.5509 | 1.0861 | 0.79034 | 0.96485 | 0.22624 | 0.20307 | 0.49155 | 0.031427 | 0.025154 | 0.31424 | 0.36727 | 0.72408 | 0.52689 | 0.64323 | 0.15083 | 0.13538 | 0.3277 | 0.020952
0.23883 | 0.26866 | 0.21196 | 0.79609 | 0.80642 | 0.80192 | 0.012624 | 0.41909 | 0.37237 | 0.018462 | 0.15922 | 0.1791 | 0.14131 | 0.53073 | 0.53761 | 0.53461 | 0.0084161 | 0.27939 | 0.24824 | 0.012308
0.51136 | 0.05664 | 0.094976 | 0.11019 | 0.58901 | 0.51761 | 0.10562 | 0.49688 | 1.0631 | 0.67041 | 0.34091 | 0.03776 | 0.063317 | 0.07346 | 0.39268 | 0.34508 | 0.070415 | 0.33125 | 0.7087 | 0.44694
0.44925 | 0.10001 | 0.033708 | 0.12086 | 0.45499 | 0.15746 | 0.11507 | 0.58116 | 0.87727 | 0.74869 | 0.2995 | 0.066675 | 0.022472 | 0.080574 | 0.30333 | 0.10497 | 0.076716 | 0.38744 | 0.58485 | 0.49913
(D(M,N,7,1 | ),N=NN,1) | slip distribution (m) |  | (Xmn7 f | or rake1) |  |  |  |  | (D(M,N,7,1 | ),N=NN,1) | V (m/s) |  | (Xmn7 for | rake1)
0.48217 | 0.013793 | 0.1959 | 0.76011 | 0.42904 | 0.11988 | 0.51814 | 0.063006 | 0.012084 | 0.35178 | 0.32145 | 0.0091954 | 0.1306 | 0.50674 | 0.28603 | 0.079923 | 0.34543 | 0.042004 | 0.0080559 | 0.23452
0.5292 | 0.037359 | 1.1054 | 1.1233 | 0.68323 | 0.61707 | 0.69365 | 0.53822 | 0.70437 | 0.58574 | 0.3528 | 0.024906 | 0.73696 | 0.74884 | 0.45549 | 0.41138 | 0.46243 | 0.35881 | 0.46958 | 0.39049
0.32014 | 0.01914 | 1.2748 | 1.0212 | 0.77038 | 0.82189 | 0.82988 | 0.74713 | 1.1536 | 0.49132 | 0.21343 | 0.01276 | 0.84985 | 0.6808 | 0.51359 | 0.54793 | 0.55326 | 0.49809 | 0.76907 | 0.32754
0.18916 | 0.50257 | 0.64607 | 0.95222 | 0.47708 | 0.8983 | 0.31365 | 0.35225 | 0.03479 | 0.016329 | 0.1261 | 0.33505 | 0.43071 | 0.63481 | 0.31805 | 0.59887 | 0.2091 | 0.23483 | 0.023193 | 0.010886
0.028784 | 0.57259 | 0.406 | 0.34414 | 0.12705 | 0.83486 | 0.047435 | 0.29473 | 0.19171 | 0.27085 | 0.019189 | 0.38173 | 0.27067 | 0.22943 | 0.084697 | 0.55658 | 0.031623 | 0.19648 | 0.12781 | 0.18057
0.059526 | 0.090255 | 0.091767 | 0.32076 | 0.43572 | 0.67554 | 0.386 | 0.43054 | 0.72823 | 0.58778 | 0.039684 | 0.06017 | 0.061178 | 0.21384 | 0.29048 | 0.45036 | 0.25733 | 0.28703 | 0.48549 | 0.39186
0.12664 | 0.0105 | 0.17563 | 0.28257 | 0.71142 | 0.58631 | 0.17708 | 0.5588 | 0.49424 | 0.35864 | 0.084429 | 0.0069997 | 0.11709 | 0.18838 | 0.47428 | 0.39088 | 0.11806 | 0.37253 | 0.3295 | 0.23909
(D(M,N,8,1 | ),N=NN,1) | slip distribution (m) |  | (Xmn8 f | or rake1) |  |  |  |  | (D(M,N,8,1 | ),N=NN,1) | V (m/s) |  | (Xmn8 for | rake1)
0.023069 | 0.014142 | 0.53695 | 0.83309 | 0.63969 | 0.37555 | 0.19528 | 0.027648 | 0.21021 | 0.021648 | 0.015379 | 0.0094281 | 0.35797 | 0.55539 | 0.42646 | 0.25037 | 0.13019 | 0.018432 | 0.14014 | 0.014432
0.52603 | 0.020602 | 0.41119 | 0.73326 | 0.45714 | 0.1679 | 0.42193 | 0.40605 | 0.054119 | 0.03793 | 0.35069 | 0.013735 | 0.27413 | 0.48884 | 0.30476 | 0.11194 | 0.28129 | 0.2707 | 0.036079 | 0.025286
0.62148 | 0.053137 | 0.52347 | 0.49359 | 0.43085 | 0.22473 | 0.42361 | 0.75676 | 0.34175 | 0.034409 | 0.41432 | 0.035425 | 0.34898 | 0.32906 | 0.28723 | 0.14982 | 0.28241 | 0.50451 | 0.22783 | 0.02294
0.46864 | 0.10491 | 0.32956 | 0.55007 | 0.31461 | 0.43874 | 0.26085 | 0.53976 | 0.029362 | 0.016621 | 0.31243 | 0.06994 | 0.2197 | 0.36671 | 0.20974 | 0.29249 | 0.1739 | 0.35984 | 0.019575 | 0.011081
0.022155 | 0.11035 | 0.26345 | 0.26131 | 0.032282 | 0.6489 | 0.35661 | 0.041345 | 0.094427 | 0.046169 | 0.01477 | 0.073568 | 0.17564 | 0.17421 | 0.021521 | 0.4326 | 0.23774 | 0.027563 | 0.062951 | 0.03078
0.040285 | 0.039949 | 0.23471 | 0.063885 | 0.037313 | 0.55538 | 0.21978 | 0.014485 | 0.030339 | 0.38762 | 0.026857 | 0.026632 | 0.15647 | 0.04259 | 0.024876 | 0.37026 | 0.14652 | 0.0096565 | 0.020226 | 0.25841
0.13883 | 0.091148 | 0.087111 | 0.028261 | 0.27647 | 0.63225 | 0.34282 | 0.052829 | 0.022217 | 0.02186 | 0.092552 | 0.060765 | 0.058074 | 0.01884 | 0.18432 | 0.4215 | 0.22855 | 0.035219 | 0.014812 | 0.014573
(D(M,N,9,1 | ),N=NN,1) | slip distribution (m) |  | (Xmn9 f | or rake1) |  |  |  |  | (D(M,N,9,1 | ),N=NN,1) | V (m/s) |  | (Xmn9 for | rake1)
0.69017 | 0.2498 | 0.32645 | 0.014142 | 0.014142 | 0.014142 | 0.014142 | 0.32975 | 0.014142 | 0.014142 | 0.46011 | 0.16653 | 0.21764 | 0.0094281 | 0.0094281 | 0.0094281 | 0.0094281 | 0.21983 | 0.0094281 | 0.0094281
0.51369 | 0.033813 | 0.014142 | 0.014142 | 0.20544 | 0.014142 | 0.014142 | 0.41232 | 0.014142 | 0.014142 | 0.34246 | 0.022542 | 0.0094281 | 0.0094281 | 0.13696 | 0.0094281 | 0.0094281 | 0.27488 | 0.0094281 | 0.0094281
0.57906 | 0.057378 | 0.30976 | 0.014142 | 0.15442 | 0.014142 | 0.014142 | 0.84646 | 0.014142 | 0.014142 | 0.38604 | 0.038252 | 0.20651 | 0.0094281 | 0.10295 | 0.0094281 | 0.0094281 | 0.56431 | 0.0094281 | 0.0094281
0.44573 | 0.014142 | 0.014142 | 0.014142 | 0.014142 | 0.014142 | 0.014142 | 0.68257 | 0.014142 | 0.014142 | 0.29716 | 0.0094281 | 0.0094281 | 0.0094281 | 0.0094281 | 0.0094281 | 0.0094281 | 0.45505 | 0.0094281 | 0.0094281
0.014142 | 0.014142 | 0.014142 | 0.014142 | 0.014142 | 0.014142 | 0.37783 | 0.014142 | 0.014142 | 0.014142 | 0.0094281 | 0.0094281 | 0.0094281 | 0.0094281 | 0.0094281 | 0.0094281 | 0.25189 | 0.0094281 | 0.0094281 | 0.0094281
0.014142 | 0.014142 | 0.030676 | 0.014142 | 0.014142 | 0.2562 | 0.60268 | 0.014142 | 0.014142 | 0.014142 | 0.0094281 | 0.0094281 | 0.02045 | 0.0094281 | 0.0094281 | 0.1708 | 0.40179 | 0.0094281 | 0.0094281 | 0.0094281
0.014142 | 0.014142 | 0.1671 | 0.014142 | 0.014142 | 0.28599 | 0.43531 | 0.014142 | 0.014142 | 0.014142 | 0.0094281 | 0.0094281 | 0.1114 | 0.0094281 | 0.0094281 | 0.19066 | 0.29021 | 0.0094281 | 0.0094281 | 0.0094281
(D(M,N,10, | 1),N=NN,1 | slip distribution (m) |  | n (Xmn10 | for rake | 1) |  |  |  | (D(M,N,10, | ),N=NN,1) | V (m/s) |  | (Xmn10 for | rake1)
0.014142 | 0.014142 | 0.014142 | 0.014142 | 0.014142 | 0.014142 | 0.014142 | 0.18407 | 0.014142 | 0.014142 | 0.0094281 | 0.0094281 | 0.0094281 | 0.0094281 | 0.0094281 | 0.0094281 | 0.0094281 | 0.12271 | 0.0094281 | 0.0094281
0.014142 | 0.12002 | 0.01118 | 0.014142 | 0.014142 | 0.01004 | 0.014142 | 0.52979 | 0.65988 | 0.014142 | 0.0094281 | 0.080012 | 0.0074536 | 0.0094281 | 0.0094281 | 0.0066936 | 0.0094281 | 0.3532 | 0.43992 | 0.0094281
0.87229 | 0.44431 | 0.014142 | 0.13228 | 0.014142 | 0.014142 | 0.014142 | 0.39118 | 0.014142 | 0.014142 | 0.58152 | 0.29621 | 0.0094281 | 0.088186 | 0.0094281 | 0.0094281 | 0.0094281 | 0.26078 | 0.0094281 | 0.0094281
0.93179 | 0.22213 | 0.014142 | 0.014142 | 0.014142 | 0.014142 | 0.37353 | 0.5126 | 0.014142 | 0.014142 | 0.62119 | 0.14808 | 0.0094281 | 0.0094281 | 0.0094281 | 0.0094281 | 0.24902 | 0.34173 | 0.0094281 | 0.0094281
0.036593 | 0.014142 | 0.014142 | 0.014142 | 0.014142 | 0.014142 | 0.70217 | 0.014142 | 0.014142 | 0.36774 | 0.024395 | 0.0094281 | 0.0094281 | 0.0094281 | 0.0094281 | 0.0094281 | 0.46811 | 0.0094281 | 0.0094281 | 0.24516
0.014142 | 0.014142 | 0.014142 | 0.014142 | 0.014142 | 0.014142 | 0.82946 | 0.014142 | 0.014142 | 0.014142 | 0.0094281 | 0.0094281 | 0.0094281 | 0.0094281 | 0.0094281 | 0.0094281 | 0.55297 | 0.0094281 | 0.0094281 | 0.0094281
0.014142 | 0.014142 | 0.014142 | 0.014142 | 0.014142 | 0.014142 | 0.27278 | 0.014142 | 0.014142 | 0.014142 | 0.0094281 | 0.0094281 | 0.0094281 | 0.0094281 | 0.0094281 | 0.0094281 | 0.18186 | 0.0094281 | 0.0094281 | 0.0094281
合計 (sum) |  | slip distribution (m) | [7 empty] | Max すべり速度 |  | V (m/s)
1.7106 | 0.3312 | 4.0471 | 5.7205 | 4.142 | 2.4735 | 1.814 | 0.79923 | 2.3541 | 2.3519 | 0.46011 | 0.16653 | 0.53132 | 0.65659 | 0.50941 | 0.40426 | 0.42577 | 0.21983 | 0.43319 | 0.54364
2.4776 | 0.28587 | 4.8089 | 6.6997 | 5.3585 | 4.4763 | 2.6825 | 4.6467 | 7.5762 | 2.5981 | 0.3528 | 0.080012 | 0.73696 | 0.74884 | 0.62542 | 0.63109 | 0.46367 | 0.68037 | 0.92122 | 0.70146
2.9919 | 1.8011 | 5.3892 | 7.3552 | 8.4877 | 5.461 | 3.4951 | 7.9674 | 8.9679 | 3.7317 | 0.58152 | 0.29621 | 0.84985 | 0.87399 | 1.0576 | 0.76074 | 0.55326 | 0.87857 | 1.5195 | 0.62606
3.4865 | 2.6757 | 2.3569 | 7.8073 | 8.3258 | 4.8749 | 4.2939 | 6.0071 | 5.5702 | 2.1069 | 0.62119 | 0.33505 | 0.43071 | 0.84465 | 1.103 | 0.7888 | 0.69497 | 0.67651 | 0.81514 | 0.60743
1.6313 | 2.129 | 1.0945 | 6.104 | 5.5613 | 3.9863 | 4.5732 | 3.3911 | 1.7304 | 1.3174 | 0.28289 | 0.38173 | 0.27067 | 0.83742 | 0.77968 | 0.55658 | 0.73129 | 0.53017 | 0.37024 | 0.28612
1.5515 | 1.1681 | 0.82808 | 4.1224 | 2.7654 | 2.579 | 4.2065 | 3.8271 | 2.7873 | 2.4654 | 0.34091 | 0.21146 | 0.15647 | 0.62744 | 0.40184 | 0.45036 | 0.57621 | 0.50393 | 0.7087 | 0.44694
1.2156 | 1.2312 | 0.98573 | 3.2794 | 2.5184 | 2.6626 | 3.5153 | 3.7057 | 3.9837 | 3.3253 | 0.2995 | 0.24023 | 0.24568 | 0.59826 | 0.47428 | 0.4215 | 0.46573 | 0.71241 | 0.58485 | 0.58527
[8 empty] | sum | 241.9956
| Ave slip | 363.9289 | (cm)
| Ave AS1+2 | 664.3598 | (cm) | [8 empty] | ρ(kg/m3) | Vs(m/s) | Max V(m/s)/2
| ratio | 1.8255 | [7 empty] | 応力降下量(bar)= |  | 2700 | 3530 | ↑Table | [Pa]
[10 empty] | 21.9268 | 7.9362 | 25.3202 | 31.2898 | 24.2757 | 19.2652 | 20.2899 | 10.4762 | 20.6435 | 25.907
[10 empty] | 16.8128 | 3.813 | 35.12 | 35.6858 | 29.8042 | 30.0744 | 22.0962 | 32.4231 | 43.9006 | 33.4282
[10 empty] | 27.7125 | 14.1158 | 40.4998 | 41.6498 | 50.3981 | 36.2533 | 26.3654 | 41.8684 | 72.411 | 29.8348
[10 empty] | 29.6029 | 15.9668 | 20.5256 | 40.2518 | 52.5614 | 37.5904 | 33.1187 | 32.239 | 38.8455 | 28.9472
[10 empty] | 13.481 | 18.1912 | 12.8987 | 39.9073 | 37.1557 | 26.5236 | 34.8497 | 25.2653 | 17.644 | 13.6348
[10 empty] | 16.2459 | 10.077 | 7.4568 | 29.9005 | 19.1495 | 21.462 | 27.4593 | 24.015 | 33.7732 | 21.2989
[10 empty] | 14.2727 | 11.448 | 11.7079 | 28.51 | 22.6018 | 20.0865 | 22.1944 | 33.9499 | 27.871 | 27.8908
[14 empty] | r(m) | σ(bar) | Vs(m/s)^2 |  | L(m) | W(m)
[10 empty] | 短周期レベルA(dyne.cm/s2)= 4π |  |  |  | 6432.751 | ↑Table | 3530 |  | 13000 | 10000
[10 empty] | 2.2087e+25 | 7.994e+24 | 2.5505e+25 | 3.1518e+25 | 2.4453e+25 | 1.9406e+25 | 2.0438e+25 | 1.0553e+25 | 2.0794e+25 | 2.6096e+25
[10 empty] | 1.6935e+25 | 3.8408e+24 | 3.5376e+25 | 3.5946e+25 | 3.0022e+25 | 3.0294e+25 | 2.2257e+25 | 3.266e+25 | 4.4221e+25 | 3.3672e+25
[10 empty] | 2.7915e+25 | 1.4219e+25 | 4.0795e+25 | 4.1954e+25 | 5.0766e+25 | 3.6518e+25 | 2.6558e+25 | 4.2174e+25 | 7.2939e+25 | 3.0052e+25
[10 empty] | 2.9819e+25 | 1.6083e+25 | 2.0675e+25 | 4.0545e+25 | 5.2945e+25 | 3.7865e+25 | 3.336e+25 | 3.2474e+25 | 3.9129e+25 | 2.9158e+25
[10 empty] | 1.3579e+25 | 1.8324e+25 | 1.2993e+25 | 4.0198e+25 | 3.7427e+25 | 2.6717e+25 | 3.5104e+25 | 2.545e+25 | 1.7773e+25 | 1.3734e+25
[10 empty] | 1.6364e+25 | 1.0151e+25 | 7.5112e+24 | 3.0119e+25 | 1.9289e+25 | 2.1618e+25 | 2.766e+25 | 2.419e+25 | 3.4019e+25 | 2.1454e+25
[10 empty] | 1.4377e+25 | 1.1531e+25 | 1.1793e+25 | 2.8718e+25 | 2.2767e+25 | 2.0233e+25 | 2.2356e+25 | 3.4198e+25 | 2.8074e+25 | 2.8094e+25
[17 empty] | 壇 | 5.2884e+26 | (dyne.cm/s2)
[2.46*10^17*Mo^(1/3)]
短周期レベルA^2 (Aの２乗)
[10 empty] | 4.8782e+50 | 6.3905e+49 | 6.505e+50 | 9.9339e+50 | 5.9794e+50 | 3.7658e+50 | 4.1771e+50 | 1.1136e+50 | 4.3239e+50 | 6.81e+50
[10 empty] | 2.8681e+50 | 1.4751e+49 | 1.2515e+51 | 1.2921e+51 | 9.013e+50 | 9.1771e+50 | 4.9539e+50 | 1.0666e+51 | 1.9555e+51 | 1.1338e+51
[10 empty] | 7.7923e+50 | 2.0217e+50 | 1.6642e+51 | 1.7601e+51 | 2.5772e+51 | 1.3335e+51 | 7.0531e+50 | 1.7786e+51 | 5.3201e+51 | 9.0314e+50
[10 empty] | 8.8916e+50 | 2.5867e+50 | 4.2747e+50 | 1.6439e+51 | 2.8031e+51 | 1.4337e+51 | 1.1129e+51 | 1.0546e+51 | 1.5311e+51 | 8.5021e+50
[10 empty] | 1.844e+50 | 3.3577e+50 | 1.6881e+50 | 1.6159e+51 | 1.4008e+51 | 7.138e+50 | 1.2323e+51 | 6.4768e+50 | 3.1587e+50 | 1.8863e+50
[10 empty] | 2.6779e+50 | 1.0303e+50 | 5.6418e+49 | 9.0713e+50 | 3.7207e+50 | 4.6736e+50 | 7.6505e+50 | 5.8516e+50 | 1.1573e+51 | 4.6028e+50
[10 empty] | 2.0669e+50 | 1.3297e+50 | 1.3908e+50 | 8.2472e+50 | 5.1832e+50 | 4.0937e+50 | 4.998e+50 | 1.1695e+51 | 7.8816e+50 | 7.8929e+50
[17 empty] | A= | 2.4613e+26 | (dyne.cm/s2)

## Rise time
すべり分布(rake1,2) |  |  |  | time window(s) | 1.5 | used for inversion
(D(M,N,1,1 | ),N=NN,1) | slip distribution (m)
0.18178 | 0.021708 | 0.79699 | 0.57352 | 0.76411 | 0.50374 | 0.027109 | 0.04749 | 0.29438 | 0.25625 | 1 | 1 | 1 | 1 | 1 | 1 | 1 | 1 | 1 | 1
0.023914 | 0.0067052 | 0.26458 | 0.8093 | 0.93813 | 0.94663 | 0.016123 | 0.85758 | 0.26059 | 0.010332 | 1 | 0 | 1 | 1 | 1 | 1 | 1 | 1 | 1 | 0
0.2277 | 0.20443 | 0.1801 | 0.91967 | 1.5863 | 0.63387 | 0.16822 | 0.94584 | 0.40127 | 0.013418 | 1 | 1 | 1 | 1 | 1 | 1 | 1 | 1 | 1 | 0
0.47047 | 0.23222 | 0.098042 | 1.267 | 1.0556 | 0.1494 | 0.53466 | 0.805 | 0.67591 | 0.16113 | 1 | 1 | 1 | 1 | 1 | 1 | 1 | 1 | 1 | 1
0.075878 | 0.2545 | 0.03934 | 1.2561 | 0.69385 | 0.49617 | 1.0969 | 0.46411 | 0.1288 | 0.42917 | 1 | 1 | 1 | 1 | 1 | 1 | 1 | 1 | 1 | 1
0.029125 | 0.046855 | 0.20485 | 0.57182 | 0.21815 | 0.43407 | 0.86431 | 0.7559 | 0.02672 | 0.19633 | 1 | 1 | 1 | 1 | 1 | 1 | 1 | 1 | 1 | 1
0.053274 | 0.28934 | 0.36852 | 0.05537 | 0.014828 | 0.21281 | 0.6986 | 1.0686 | 0.62934 | 0.21481 | 1 | 1 | 1 | 1 | 0 | 1 | 1 | 1 | 1 | 1
(D(M,N,2,1 | ),N=NN,1) | slip distribution (m) |  | (Xmn2 for | rake1) |  |  |  |  | #VALUE! | #VALUE! | #VALUE! | 0 | #VALUE! | #VALUE! | 0 | 0 | 0 | 0
0.15125 | 0.019038 | 0.63165 | 0.64777 | 0.63018 | 0.51075 | 0.17453 | 0.18397 | 0.64978 | 0.27273 | 1 | 1 | 1 | 1 | 1 | 1 | 1 | 1 | 1 | 1
0.011136 | 0.018752 | 0.37323 | 0.57107 | 0.80573 | 0.8899 | 0.061596 | 1.0206 | 1.1408 | 0.014142 | 0 | 1 | 1 | 1 | 1 | 1 | 1 | 1 | 1 | 0
0.25229 | 0.14644 | 0.55533 | 1.0123 | 1.1344 | 0.5681 | 0.057196 | 1.2458 | 0.79776 | 0.0092634 | 1 | 1 | 1 | 1 | 1 | 1 | 1 | 1 | 1 | 0
0.67761 | 0.33972 | 0.10807 | 1.2136 | 1.4452 | 0.070087 | 0.89883 | 1.0148 | 1.2227 | 0.13031 | 1 | 1 | 1 | 1 | 1 | 1 | 1 | 1 | 1 | 1
0.23159 | 0.40942 | 0.032288 | 1.0397 | 0.82215 | 0.05701 | 1.0682 | 0.33003 | 0.34272 | 0.037048 | 1 | 1 | 1 | 1 | 1 | 1 | 1 | 1 | 1 | 1
0.28434 | 0.1846 | 0.14425 | 0.82669 | 0.28475 | 0.21333 | 0.70002 | 0.66044 | 0.087278 | 0.10225 | 1 | 1 | 1 | 1 | 1 | 1 | 1 | 1 | 1 | 1
0.046109 | 0.14105 | 0.1228 | 0.63778 | 0.045805 | 0.22865 | 0.50265 | 0.58415 | 0.5891 | 0.13301 | 1 | 1 | 1 | 1 | 1 | 1 | 1 | 1 | 1 | 1
(D(M,N,3,1 | ),N=NN,1) | slip distribution (m) |  | (Xmn3 fo | r rake1) |  |  |  |  | #VALUE! | #VALUE! | #VALUE! | 0 | #VALUE! | #VALUE! | 0 | 0 | 0 | 0
0.026636 | 0.010469 | 0.58698 | 0.56658 | 0.46492 | 0.41341 | 0.14714 | 0.067797 | 0.51456 | 0.44642 | 1 | 0 | 1 | 1 | 1 | 1 | 1 | 1 | 1 | 1
0.14318 | 0.038724 | 0.62072 | 0.97733 | 0.65415 | 0.65258 | 0.4781 | 0.50392 | 1.1892 | 0.44626 | 1 | 1 | 1 | 1 | 1 | 1 | 1 | 1 | 1 | 1
0.030144 | 0.35827 | 0.66502 | 1.0247 | 1.4406 | 0.42398 | 0.69051 | 1.3179 | 1.0212 | 0.74816 | 1 | 1 | 1 | 1 | 1 | 1 | 1 | 1 | 1 | 1
0.33453 | 0.42927 | 0.30752 | 1.0576 | 1.6544 | 0.50328 | 1.0425 | 0.95675 | 1.094 | 0.65872 | 1 | 1 | 1 | 1 | 1 | 1 | 1 | 1 | 1 | 1
0.42433 | 0.34072 | 0.18238 | 1.0577 | 1.1695 | 0.31559 | 0.8023 | 0.38369 | 0.06171 | 0.11653 | 1 | 1 | 1 | 1 | 1 | 1 | 1 | 1 | 1 | 1
0.027771 | 0.22874 | 0.013014 | 0.92693 | 0.18971 | 0.1679 | 0.64238 | 0.54326 | 0.039219 | 0.082111 | 1 | 1 | 0 | 1 | 1 | 1 | 1 | 1 | 1 | 1
0.063501 | 0.36034 | 0.03048 | 0.76658 | 0.11085 | 0.34328 | 0.67347 | 0.44015 | 0.59983 | 0.38981 | 1 | 1 | 1 | 1 | 1 | 1 | 1 | 1 | 1 | 1
(D(M,N,4,1 | ),N=NN,1) | slip distribution (m) |  | (Xmn4 f | or rake1) |  |  |  |  | #VALUE! | #VALUE! | #VALUE! | 0 | #VALUE! | #VALUE! | 0 | 0 | 0 | 0
0.11444 | 0.0015264 | 0.45862 | 0.56363 | 0.53421 | 0.095185 | 0.18308 | 0.08956 | 0.4845 | 0.20193 | 1 | 0 | 1 | 1 | 1 | 1 | 1 | 1 | 1 | 1
0.291 | 0.024518 | 0.52029 | 0.70572 | 0.70584 | 0.32695 | 0.54413 | 0.035277 | 1.3818 | 0.49594 | 1 | 1 | 1 | 1 | 1 | 1 | 1 | 1 | 1 | 1
0.013844 | 0.175 | 0.35326 | 0.68793 | 1.1984 | 0.72521 | 0.60198 | 0.76795 | 1.2342 | 0.93909 | 0 | 1 | 1 | 1 | 1 | 1 | 1 | 1 | 1 | 1
0.15422 | 0.23185 | 0.16042 | 0.90378 | 1.5653 | 0.76496 | 0.63636 | 0.91022 | 0.86203 | 0.91115 | 1 | 1 | 1 | 1 | 1 | 1 | 1 | 1 | 1 | 1
0.33123 | 0.238 | 0.057959 | 0.70964 | 1.0779 | 0.45312 | 0.31671 | 0.79526 | 0.01672 | 0.29933 | 1 | 1 | 1 | 1 | 1 | 1 | 1 | 1 | 1 | 1
0.30636 | 0.26143 | 0.069331 | 0.94115 | 0.60276 | 0.16072 | 0.25715 | 0.54141 | 0.17752 | 0.22134 | 1 | 1 | 1 | 1 | 1 | 1 | 1 | 1 | 1 | 1
0.10498 | 0.2174 | 0.12777 | 0.89739 | 0.37197 | 0.51244 | 0.63928 | 0.20258 | 0.48238 | 0.6721 | 1 | 1 | 1 | 1 | 1 | 1 | 1 | 1 | 1 | 1
(D(M,N,5,1 | ),N=NN,1) | slip distribution (m) |  | (Xmn5 f | or rake1) |  |  |  |  | #VALUE! | #VALUE! | #VALUE! | 0 | #VALUE! | #VALUE! | 0 | 0 | 0 | 0
0.075124 | 0.010966 | 0.62319 | 0.98489 | 0.35105 | 0.6064 | 0.35874 | 0.013656 | 0.43453 | 0.81546 | 1 | 0 | 1 | 1 | 1 | 1 | 1 | 0 | 1 | 1
0.15732 | 0.013321 | 0.81496 | 0.9505 | 0.48711 | 0.5214 | 0.41428 | 0.34899 | 1.1171 | 0.48848 | 1 | 0 | 1 | 1 | 1 | 1 | 1 | 1 | 1 | 1
0.049031 | 0.33429 | 0.65541 | 1.0084 | 0.98087 | 0.98257 | 0.6097 | 0.92057 | 2.2792 | 0.80611 | 1 | 1 | 1 | 1 | 1 | 1 | 1 | 1 | 1 | 1
0.030837 | 0.46964 | 0.25003 | 0.98639 | 1.1475 | 1.1832 | 0.52046 | 0.82625 | 1.1742 | 0.24545 | 1 | 1 | 1 | 1 | 1 | 1 | 1 | 1 | 1 | 1
0.36262 | 0.25553 | 0.089155 | 0.82344 | 1.0093 | 0.70871 | 0.1137 | 0.77906 | 0.55537 | 0.011069 | 1 | 1 | 1 | 1 | 1 | 1 | 1 | 1 | 1 | 0
0.401 | 0.31719 | 0.033317 | 0.50184 | 0.57299 | 0.14019 | 0.090691 | 0.53589 | 0.62501 | 0.54713 | 1 | 1 | 1 | 1 | 1 | 1 | 1 | 1 | 1 | 1
0.34328 | 0.061349 | 0.041158 | 0.55288 | 0.56746 | 0.072295 | 0.32499 | 0.34884 | 0.54704 | 0.8779 | 1 | 1 | 1 | 1 | 1 | 1 | 1 | 1 | 1 | 1
(D(M,N,6,1 | ),N=NN,1) | slip distribution (m) |  | (Xmn6 f | or rake1) |  |  |  |  | #VALUE! | #VALUE! | #VALUE! | 0 | #VALUE! | #VALUE! | 0 | 0 | 0 | 0
0.40552 | 0.014142 | 0.16338 | 0.79982 | 0.36556 | 0.3075 | 0.63865 | 0.015022 | 0.029429 | 0.62054 | 1 | 0 | 1 | 1 | 1 | 1 | 1 | 1 | 1 | 1
0.51349 | 0.01156 | 0.80105 | 1.018 | 0.69072 | 0.67102 | 0.69551 | 0.5421 | 1.1095 | 1.0522 | 1 | 0 | 1 | 1 | 1 | 1 | 1 | 1 | 1 | 1
0.20787 | 0.21878 | 1.0669 | 1.311 | 0.9674 | 1.1411 | 0.70846 | 0.69606 | 1.8894 | 0.81892 | 1 | 1 | 1 | 1 | 1 | 1 | 1 | 1 | 1 | 1
0.037731 | 0.47136 | 0.5509 | 1.0861 | 0.79034 | 0.96485 | 0.22624 | 0.20307 | 0.49155 | 0.031427 | 1 | 1 | 1 | 1 | 1 | 1 | 1 | 1 | 1 | 1
0.23883 | 0.26866 | 0.21196 | 0.79609 | 0.80642 | 0.80192 | 0.012624 | 0.41909 | 0.37237 | 0.018462 | 1 | 1 | 1 | 1 | 1 | 1 | 0 | 1 | 1 | 1
0.51136 | 0.05664 | 0.094976 | 0.11019 | 0.58901 | 0.51761 | 0.10562 | 0.49688 | 1.0631 | 0.67041 | 1 | 1 | 1 | 1 | 1 | 1 | 1 | 1 | 1 | 1
0.44925 | 0.10001 | 0.033708 | 0.12086 | 0.45499 | 0.15746 | 0.11507 | 0.58116 | 0.87727 | 0.74869 | 1 | 1 | 1 | 1 | 1 | 1 | 1 | 1 | 1 | 1
(D(M,N,7,1 | ),N=NN,1) | slip distribution (m) |  | (Xmn7 f | or rake1) |  |  |  |  | #VALUE! | #VALUE! | #VALUE! | 0 | #VALUE! | #VALUE! | 0 | 0 | 0 | 0
0.48217 | 0.013793 | 0.1959 | 0.76011 | 0.42904 | 0.11988 | 0.51814 | 0.063006 | 0.012084 | 0.35178 | 1 | 0 | 1 | 1 | 1 | 1 | 1 | 1 | 0 | 1
0.5292 | 0.037359 | 1.1054 | 1.1233 | 0.68323 | 0.61707 | 0.69365 | 0.53822 | 0.70437 | 0.58574 | 1 | 1 | 1 | 1 | 1 | 1 | 1 | 1 | 1 | 1
0.32014 | 0.01914 | 1.2748 | 1.0212 | 0.77038 | 0.82189 | 0.82988 | 0.74713 | 1.1536 | 0.49132 | 1 | 1 | 1 | 1 | 1 | 1 | 1 | 1 | 1 | 1
0.18916 | 0.50257 | 0.64607 | 0.95222 | 0.47708 | 0.8983 | 0.31365 | 0.35225 | 0.03479 | 0.016329 | 1 | 1 | 1 | 1 | 1 | 1 | 1 | 1 | 1 | 1
0.028784 | 0.57259 | 0.406 | 0.34414 | 0.12705 | 0.83486 | 0.047435 | 0.29473 | 0.19171 | 0.27085 | 1 | 1 | 1 | 1 | 1 | 1 | 1 | 1 | 1 | 1
0.059526 | 0.090255 | 0.091767 | 0.32076 | 0.43572 | 0.67554 | 0.386 | 0.43054 | 0.72823 | 0.58778 | 1 | 1 | 1 | 1 | 1 | 1 | 1 | 1 | 1 | 1
0.12664 | 0.0105 | 0.17563 | 0.28257 | 0.71142 | 0.58631 | 0.17708 | 0.5588 | 0.49424 | 0.35864 | 1 | 0 | 1 | 1 | 1 | 1 | 1 | 1 | 1 | 1
(D(M,N,8,1 | ),N=NN,1) | slip distribution (m) |  | (Xmn8 f | or rake1) |  |  |  |  | #VALUE! | #VALUE! | #VALUE! | 0 | #VALUE! | #VALUE! | 0 | 0 | 0 | 0
0.023069 | 0.014142 | 0.53695 | 0.83309 | 0.63969 | 0.37555 | 0.19528 | 0.027648 | 0.21021 | 0.021648 | 1 | 0 | 1 | 1 | 1 | 1 | 1 | 1 | 1 | 1
0.52603 | 0.020602 | 0.41119 | 0.73326 | 0.45714 | 0.1679 | 0.42193 | 0.40605 | 0.054119 | 0.03793 | 1 | 1 | 1 | 1 | 1 | 1 | 1 | 1 | 1 | 1
0.62148 | 0.053137 | 0.52347 | 0.49359 | 0.43085 | 0.22473 | 0.42361 | 0.75676 | 0.34175 | 0.034409 | 1 | 1 | 1 | 1 | 1 | 1 | 1 | 1 | 1 | 1
0.46864 | 0.10491 | 0.32956 | 0.55007 | 0.31461 | 0.43874 | 0.26085 | 0.53976 | 0.029362 | 0.016621 | 1 | 1 | 1 | 1 | 1 | 1 | 1 | 1 | 1 | 1
0.022155 | 0.11035 | 0.26345 | 0.26131 | 0.032282 | 0.6489 | 0.35661 | 0.041345 | 0.094427 | 0.046169 | 1 | 1 | 1 | 1 | 1 | 1 | 1 | 1 | 1 | 1
0.040285 | 0.039949 | 0.23471 | 0.063885 | 0.037313 | 0.55538 | 0.21978 | 0.014485 | 0.030339 | 0.38762 | 1 | 1 | 1 | 1 | 1 | 1 | 1 | 0 | 1 | 1
0.13883 | 0.091148 | 0.087111 | 0.028261 | 0.27647 | 0.63225 | 0.34282 | 0.052829 | 0.022217 | 0.02186 | 1 | 1 | 1 | 1 | 1 | 1 | 1 | 1 | 1 | 1
(D(M,N,9,1 | ),N=NN,1) | slip distribution (m) |  | (Xmn9 f | or rake1) |  |  |  |  | #VALUE! | #VALUE! | #VALUE! | 0 | #VALUE! | #VALUE! | 0 | 0 | 0 | 0
0.69017 | 0.2498 | 0.32645 | 0.014142 | 0.014142 | 0.014142 | 0.014142 | 0.32975 | 0.014142 | 0.014142 | 1 | 1 | 1 | 0 | 0 | 0 | 0 | 1 | 0 | 0
0.51369 | 0.033813 | 0.014142 | 0.014142 | 0.20544 | 0.014142 | 0.014142 | 0.41232 | 0.014142 | 0.014142 | 1 | 1 | 0 | 0 | 1 | 0 | 0 | 1 | 0 | 0
0.57906 | 0.057378 | 0.30976 | 0.014142 | 0.15442 | 0.014142 | 0.014142 | 0.84646 | 0.014142 | 0.014142 | 1 | 1 | 1 | 0 | 1 | 0 | 0 | 1 | 0 | 0
0.44573 | 0.014142 | 0.014142 | 0.014142 | 0.014142 | 0.014142 | 0.014142 | 0.68257 | 0.014142 | 0.014142 | 1 | 0 | 0 | 0 | 0 | 0 | 0 | 1 | 0 | 0
0.014142 | 0.014142 | 0.014142 | 0.014142 | 0.014142 | 0.014142 | 0.37783 | 0.014142 | 0.014142 | 0.014142 | 0 | 0 | 0 | 0 | 0 | 0 | 1 | 0 | 0 | 0
0.014142 | 0.014142 | 0.030676 | 0.014142 | 0.014142 | 0.2562 | 0.60268 | 0.014142 | 0.014142 | 0.014142 | 0 | 0 | 1 | 0 | 0 | 1 | 1 | 0 | 0 | 0
0.014142 | 0.014142 | 0.1671 | 0.014142 | 0.014142 | 0.28599 | 0.43531 | 0.014142 | 0.014142 | 0.014142 | 0 | 0 | 1 | 0 | 0 | 1 | 1 | 0 | 0 | 0
(D(M,N,10, | 1),N=NN,1 | slip distribution (m) |  | n (Xmn10 | for rake | 1) |  |  |  | #VALUE! | #VALUE! | #VALUE! | 0 | #VALUE! | #VALUE! | #VALUE! | 0 | 0 | 0
0.014142 | 0.014142 | 0.014142 | 0.014142 | 0.014142 | 0.014142 | 0.014142 | 0.18407 | 0.014142 | 0.014142 | 0 | 0 | 0 | 0 | 0 | 0 | 0 | 1 | 0 | 0
0.014142 | 0.12002 | 0.01118 | 0.014142 | 0.014142 | 0.01004 | 0.014142 | 0.52979 | 0.65988 | 0.014142 | 0 | 1 | 0 | 0 | 0 | 0 | 0 | 1 | 1 | 0
0.87229 | 0.44431 | 0.014142 | 0.13228 | 0.014142 | 0.014142 | 0.014142 | 0.39118 | 0.014142 | 0.014142 | 1 | 1 | 0 | 1 | 0 | 0 | 0 | 1 | 0 | 0
0.93179 | 0.22213 | 0.014142 | 0.014142 | 0.014142 | 0.014142 | 0.37353 | 0.5126 | 0.014142 | 0.014142 | 1 | 1 | 0 | 0 | 0 | 0 | 1 | 1 | 0 | 0
0.036593 | 0.014142 | 0.014142 | 0.014142 | 0.014142 | 0.014142 | 0.70217 | 0.014142 | 0.014142 | 0.36774 | 1 | 0 | 0 | 0 | 0 | 0 | 1 | 0 | 0 | 1
0.014142 | 0.014142 | 0.014142 | 0.014142 | 0.014142 | 0.014142 | 0.82946 | 0.014142 | 0.014142 | 0.014142 | 0 | 0 | 0 | 0 | 0 | 0 | 1 | 0 | 0 | 0
0.014142 | 0.014142 | 0.014142 | 0.014142 | 0.014142 | 0.014142 | 0.27278 | 0.014142 | 0.014142 | 0.014142 | 0 | 0 | 0 | 0 | 0 | 0 | 1 | 0 | 0 | 0
ライズタイム(s) |  | すべり速度が0.01sを上回る時間
13.5 | 4.5 | 13.5 | 12 | 12 | 12 | 12 | 13.5 | 10.5 | 12
12 | 10.5 | 12 | 12 | 13.5 | 12 | 12 | 15 | 13.5 | 9
13.5 | 15 | 13.5 | 13.5 | 13.5 | 12 | 12 | 15 | 12 | 9
15 | 13.5 | 12 | 12 | 12 | 12 | 13.5 | 15 | 12 | 12
13.5 | 12 | 12 | 12 | 12 | 12 | 13.5 | 12 | 12 | 12
12 | 12 | 12 | 12 | 12 | 13.5 | 15 | 10.5 | 12 | 12
12 | 10.5 | 13.5 | 12 | 10.5 | 13.5 | 15 | 12 | 12 | 12
| Asp1 | 12.5625 | (s)
| Asp2 | 13.75 | (s)
| Back | 12.6111 | (s)
南東端A
|  |  | アスペリティ1 |  |  |  | アスペ | リティ2
背景 | 領域 | [5 empty] | L=26km,W=30km
L= | 130km |  | L=26km,W=50km |  |  |  | Mo=1.44E20(Nm)
W= | 100km |  | Mo=3.10E20(Nm) |  |  |  | Ds=5.1(Mpa)
Mo= | 5.39E20(Nm) |  | Ds=5.1(Mpa)
Ds= | 1.8(Mpa)
北西端B

## 特性化
AIJ 壇ほか(2002) 北海道南西沖の特性化手法を引用
g_s(Sasp/S)= | 0.22857 | 面積の比
g_d(Dasp/D)= | 2 | すべり量の比
g_z(Zasp/Z)= | 2 | 実効応力の比
|  |  | Vs= | 3.53 | (km/s)
Mo= | 9.9353e+20 | (Nm) | L= | 13 | (km)
Mo_asp= | 4.5418e+20 | (Nm) | W= | 10 | (km)
Mo_back= | 5.3934e+20 | (Nm) | r= | 6.4328 | (km)
A= | 2.4613e+19 | (Nm/s2) | nasp= | 16 |  | rasp= | 25.731
Aasp= | 2.0671e+19 | (Nm/s2) | nback= | 54 |  | rback= | 47.2709
Aback= | 1.3361e+19 | (Nm/s2)
Check
sasp= | 5.1302 | (MPa) | Aasp= | 2.0671e+19 | (Nm/s2)
sback= | 1.8051 | (MPa) | Aback= | 1.3361e+19 | (Nm/s2)