## 1923特性化
1923年関東地震の特性化震源モデル
断層パラメータ |  | 項 目 | 値 | 単位
巨視的 |  | 走向 | 294°
|  | 傾斜角 | 16°
|  | 破壊伝播速度 | 3 | km/s
|  | 破壊伝播形式 | 同心円状
|  | 静的応力降下量 | 2.7881 | MPa
|  | 剛性率 | 30000000000 | N/m2
|  | 断層面積 | 9100 | km2 |  | R= | 53.8203 | km
|  | 地震モーメント | 9.935e+20 | Nm
|  | 平均すべり量 | 363.9194 | cm
|  | S波速度 | 3.53 | km/s
微視的 | 全アスペリティ | 地震モーメント | 4.5417e+20 | Nm
|  | 面積 | 2080 | km2 |  | r= | 25.731 | km
|  | 平均すべり量 | 727.8388 | cm
|  | 実効応力 | 5.1303 | MPa
|  | 短周期レベル | 2.0671e+19 | Nm/s2
| 第1アスペリティ (三浦半島付近) | 地震モーメント | 3.1007e+20 | Nm
|  | 面積 | 1300 | km2 |  | r= | 20.3421 | km | gi= | 0.79057
|  | 平均すべり量 | 795.0406 | cm
|  | 実効応力 | 5.1303 | MPa
|  | 短周期レベル | 1.6342e+19 | Nm/s2
| 第2アスペリティ (小田原付近) | 地震モーメント | 1.4411e+20 | Nm
|  | 面積 | 780 | km2 |  | r= | 15.757 | km | gi= | 0.61237
|  | 平均すべり量 | 615.8358 | cm
|  | 実効応力 | 5.1303 | MPa
|  | 短周期レベル | 1.2658e+19 | Nm/s2
| 背景領域 | 地震モーメント | 5.3933e+20 | Nm
|  | 面積 | 7020 | km2 |  | r= | 47.2709 | km
|  | 平均すべり量 | 256.0914 | cm |  | Wb= | 67.4537 | km
|  | 実効応力 | 1.8051 | MPa
|  | 短周期レベル | 1.3361e+19 | Nm/s2
|  |  | 壇(2001) Ａ= | 5.2884e+19 | (Nm/s2)
|  |  | A(Asp1+2)= | 2.0671e+19 | (Nm/s2)

## 1923波形合成
【要素地震】
| Ds(bar)= | 51 | Vs(km/s)= | 3.53 | Mo(dyne.cm)= | 8e+25 | Mj= | 6.4687
| fc(Hz)= | 0.14887
| 1/fc(s)= | 6.7174

## 関東地震 重ね合わせ数
1923年関東地震 特性化震源モデル 重ね合わせ数
地震モーメント M0e (N.m) | 応力降下量 Dse (MPa) | 対象断面 | 地震モーメントM0(Nm) | 応力降下量Ds(MPa) | 応力降下量の比C*1 | 重ね 合わせ数n*2 | 合成に用いる 重ね合わせ数 |  |  | 合成後の地震モーメントM0' (dyne.cm)*3 | M0に対するM0'の比 b*4
[7 empty] | nL | nW | nD
8e+18 | 5.1 | 第1アスペリティ | 3.1007e+20 | 5.1 | 1 | 3.3842 | 2 | 5 | 4 | 3.2e+20 | 1.032
|  | 第2アスペリティ | 1.4411e+20 | 5.1 | 1 | 2.6214 | 2 | 3 | 3 | 1.44e+20 | 0.99924
|  | 背景領域 | 5.3933e+20 | 1.8 | 0.35294 | 5.7591 | 54 | *6 | 4 | 6.0988e+20 | 1.1308
|  | 断層全体 | 9.9351e+20 | [6 empty] | 1.0739e+21 | 1.0809
*1 | C=Ds/Dse |  | *3 | M0'=(nL*nW*nD)*(C*M0e) |  | *5 | 10*7-(2*5+2*3)=54
*2 | n=(M0/(C*M0e))(1/3) |  | *4 | b=M0'/M0
要素地震
円形クラックモデル | R= | 0.040942 | (km) | S= | 0.005266 | (km2) | L=W= | 0.072567 | (km)
Ds=(7/16)(Mo/R3)
R=(7/16)^1/3(Mo/Ds)^(1/3)

## 2003十勝沖レシピ
推本・2003十勝沖の特性化 | [8 empty] | 壇(2001) Ａ= | 5.3868e+19 | (Nm/s2)
注１: 全アスペリティの短周期レベルは元々は(9.34e19Nm/s2)。この値を入れると全アスペリティの面積が再現できなかった
第１～第３アスペリティの短周期レベルから逆算すると(1.08e20Nm/s2)となり、全てが説明できた。
注２:背景領域のWbは(S/2)^0.5を使用（レシピのアスペクト比が２の場合）
巨視的 | 静的応力降下量 | 3 | MPa | [6 empty] | 1.0836e+20
| 剛性率 | 46800000000 | N/m2 | [5 empty] | Aのチェック | 2乗和平方根
| 断層面積 | 9000 | km2 | R= | 53.5237 | km |  |  | 5.42e+19 | ↑
| 地震モーメント | 1.05e+21 | Nm | [5 empty] | 7.66e+19 | ↑
| 平均すべり量 | 249.6 | cm | [5 empty] | 5.42e+19 | ↑
| S波速度 | 3.9 | km/s
全アスペリティ | 地震モーメント | 1.6877e+20 | Nm
| 面積 | 722.3974 | km2 | r= | 15.164 | km
| 平均すべり量 | 499.2 | cm
| 実効応力 | 37.3756 | MPa
| 短周期レベル | 1.0818e+20 | Nm/s2
第1アスペリティ | 地震モーメント | 3.4954e+19 | Nm
| 面積 | 180.6 | km2 | r= | 7.582 | km | gi= | 0.5
| 平均すべり量 | 413.5493 | cm
| 実効応力 | 37.3756 | MPa
| 短周期レベル | 5.4164e+19 | Nm/s2
第2アスペリティ | 地震モーメント | 9.8863e+19 | Nm
| 面積 | 361.2 | km2 | r= | 10.7226 | km | gi= | 0.70711
| 平均すべり量 | 584.847 | cm
| 実効応力 | 37.3756 | MPa
| 短周期レベル | 7.6599e+19 | Nm/s2
第3アスペリティ | 地震モーメント | 3.4954e+19 | Nm
| 面積 | 180.6 | km2 | r= | 7.582 | km | gi= | 0.5
| 平均すべり量 | 413.5493 | cm
| 実効応力 | 37.3756 | MPa
| 短周期レベル | 5.4164e+19 | Nm/s2
背景領域 | 地震モーメント | 8.8123e+20 | Nm
| 面積 | 8277.6026 | km2 | r= | 51.3307 | km
| 平均すべり量 | 227.4776 | cm | Wb= | 67.082 | km
| 実効応力 | 4.1186 | MPa
| 短周期レベル | 4.0408e+19 | Nm/s2