## CHB10H-soil
*** Data for Input Wave ***
0 | : Incident Wave Angle (degree; =0 for the vertical incinent)
1 | : Choice of Input Data Type (=1: Theoretical Input Data, or =2: Data Observed at Borehole)
*** Data for Medium ***
8 | NL (NUMBER OF LAYERS) |  |  | (Note: Frequency-Dependent Qi; Qi(f) = Qi0 x f ** Qif, and Qi(f) > Qi0, where i=S and P)
Layer Number | density(t/m3) | Vp(m/s) | Qp0 (Qp(f)=Qp0*f^Qpf) | Qpf | Vs(m/s) | Qs0 (Qs(f)=Qs0*f^Qsf) | Qsf | Thichness(m) | 基底深さ | 備考
1 | 1.7 | 610 | 70 | 0 | 220 | 35 | 0 | 23 | 23 | KIK-Netデータより
2 | 1.8 | 2370 | 70 | 0 | 350 | 35 | 0 | 77 | 100 | KIK-Netデータより
3 | 1.9 | 1650 | 70 | 0 | 430 | 35 | 0 | 100 | 200 | KIK-Netデータより
4 | 2 | 1850 | 200 | 0.7 | 570 | 100 | 0.7 | 349 | 549 | KIK-Netデータより
5 | 2.1 | 1850 | 200 | 0.7 | 680 | 100 | 0.7 | 301 | 850 | KIK-Netデータより
6 | 2.2 | 4400 | 200 | 0.7 | 2340 | 100 | 0.7 | 199 | 1049 | KIK-Netデータより
7 | 2.5 | 5710 | 200 | 0.7 | 2920 | 100 | 0.7 | 242 | 1291 | KIK-Netデータより
8 | 2.65 | 5500 | 200 | 0.7 | 3200 | 100 | 0.7 | 0 |  | KIK-Netデータより
No. | 層番号 | ρ(t/m3) | Vp(m/s) | Vs(m/s) | Qs | KIK成田(chbh13) |  |  | KIK成田(chbh13)
1 | 2 | 1.95 | 1800 | 500 | 500f | 354 | 0 |  | Vp(m/s) | Vs(m/s) | ρ(t/m3) | 層厚(m) | 上面深さ(m)
2 | 6 | 2.1 | 2300 | 900 | 900f | 265 | 354 |  | 610 | 220 |  | 23 | 0
3 | 9 | 2.25 | 3000 | 1500 | 1500f | 265 | 619 |  | 2370 | 350 |  | 77 | 23
4 | 14 | 2.65 | 5500 | 3200 | 2000f | 5951 | 884 |  | 1650 | 430 |  | 100 | 100
5 | 15 | 2.7 | 6000 | 3530 | 2000f | 10253 | 6835 |  | 1850 | 570 |  | 349 | 200
6 | 16 | 2.8 | 6700 | 3940 | 2000f | 14556 | 17088 |  | 1850 | 680 |  | 301 | 549
7 | 17 | 3.2 | 7800 | 4600 | 2500f | 9392 | 31644 |  | 4400 | 2340 |  | 199 | 850
8 | 19 | 2.9 | 6800 | 4000 | 1500f | 0 | - |  | 5710 | 2920 |  | 242 | 1049
9 | 20 | 3.2 | 8000 | 4700 | 2500f | - | 41036 |  |  |  |  | - | 1291
新測地系
|  | 出力点 略号 | 観測機関 | 度 | 東経 分 | 秒 | 度 | 北緯 分 | 秒 | E（°） | N（°） | X(km) | Y(km)
| KIK成田 | chbh13 | kik-net | 140 | 17 | 52 | 35 | 49 | 50 | 140.298 | 35.8307 | 180.9262 | 149.5214
Layer Number | density(t/m3) | Vp(m/s) | Qp0 | Qpf | Vs(m/s) | Qs0 | Qsf | Thichness(m) | 上面深さ | 基底深さ
1 | 1.7 | 610 | 70 | 0 | 220 | 35 | 0 | 23 | 0 | 23 | KIK-Netデータより
2 | 1.8 | 2370 | 70 | 0 | 350 | 35 | 0 | 77 | 23 | 100 | KIK-Netデータより
3 | 1.9 | 1650 | 70 | 0 | 430 | 35 | 0 | 100 | 100 | 200 | KIK-Netデータより
4 | 2 | 1850 | 200 | 0.7 | 570 | 100 | 0.7 | 349 | 200 | 549 | KIK-Netデータより
5 | 2.1 | 1850 | 200 | 0.7 | 680 | 100 | 0.7 | 301 | 549 | 850 | KIK-Netデータより
6 | 2.2 | 4400 | 200 | 0.7 | 2340 | 100 | 0.7 | 199 | 850 | 1049 | KIK-Netデータより
7 | 2.5 | 5710 | 200 | 0.7 | 2920 | 100 | 0.7 | 242 | 1049 | 1291 | KIK-Netデータより
8 | 2.65 | 5500 | 200 | 0.7 | 3200 | 100 | 0.7 | 5544 | 1291 | 6835 | 推進本部14層
9 | 2.7 | 6000 | 200 | 0.7 | 3530 | 100 | 0.7 | 10253 | 6835 | 17088 | 推進本部15層 |  | 0
10 | 2.8 | 6700 | 200 | 0.7 | 3940 | 100 | 0.7 | 14556 | 17088 | 31644 | 推進本部16層
11 | 3.2 | 7800 | 200 | 0.7 | 4600 | 100 | 0.7 | 9392 | 31644 | 41036 | 推進本部17層
12 | 3.2 | 8000 | 200 | 0.7 | 4700 | 100 | 0.7 |  | 41036 |  | 推進本部20層（震源層）