## Sheet1
P58 表 | 初期モデル | SI単位
断層全体 | M0(Nm) | 5.1e+19 | M0(Nm) | 5.1e+19 | Mw | 7.0717 | ⇒ 7.1(ok)
| 面積(km2) | 900 | 面積(m2) | 900000000 | 小断層(km2) | 16.6667 | L=W(km) | 4.0825 | SMGA(km2) | 150 | S(km2) | 903.5361 | （岩田・浅野2010）
| 等価半径R(km) | 16.9257 | 等価半径R(m) | 16925.6875 | 密度(kg/m3) | Vs(m/s) | L(km) | 28.5774
| 剛性(N/m2) | 46400000000 | 剛性(N/m2) | 46400000000 | 2900 | 4000 | W(km) | 32.6599 |  |  | 面積(km2) | 851.1567
| 平均すべり(m) | 1.2213 | 平均すべり(m) | 1.2213 |  |  | ⇒ 1.2 m(ok) |  | R(m) | 16460 | R(km) | 16.46
| ⊿σ(MPa) | 4.6016 | ⊿σ(Pa) | 4601604.3863 | ⊿σ(bar) | 46.016 | ⇒ 5 Mpa? |  | (Eshelby, 1957) |  | 5003325.307 | 5.0033
SMGA | 面積(km2) | 150 | 面積(m2) | 150000000 |  |  |  |  | （岩田・浅野2010）
| 等価半径R(km) | 6.9099 | 等価半径R(m) | 6909.883
| 面積比 | 16.67%
| ⊿σ(MPa) | 30 | ⇒⊿σ(=5)/面積比 |  | (Boatwright,1988） |  | ⇒ 28.9 | （岩田・浅野2010）
| 平均すべり(m) | 2.4425 | ⇒平均すべりの２倍
| M0(Nm) | 1.7e+19 | M0(Nm) | 1.7e+19 | Mw | 6.7536 | ⇒6.8(ok)
| ⊿σ(MPa) | 22.5432 | ⊿σ(Pa) | 22543165.489
P58 表 | 62Mpaモデル | SI単位
断層全体 | M0(Nm) | 1.1e+20 | M0(Nm) | 1.1e+20 | Mw | 7.2943 | ⇒ 7.3(ok)
| 面積(km2) | 900 | 面積(m2) | 900000000 | 小断層(km2) | 16.6667 | L=W(km) | 4.0825 | SMGA(km2) | 150
| 等価半径R(km) | 16.9257 | 等価半径R(m) | 16925.6875 | 密度(kg/m3) | Vs(m/s)
| 剛性(N/m2) | 46400000000 | 剛性(N/m2) | 46400000000 | 2900 | 4000 |  |  |  |  | 面積(km2) | 878.2586
| 平均すべり(m) | 2.5 | 平均すべり(m) | 2.6341 |  |  | ⇒ 2.5 m? |  | R(m) | 16720 | R(km) | 16.72
| ⊿σ(MPa) | 9.925 | ⊿σ(Pa) | 9925029.0684 | ⊿σ(bar) | 99.2503 | ⇒10.3 Mpa? |  | (Eshelby, 1957) |  | 10295843.2788 | 10.2958
SMGA | 面積(km2) | 150 | 面積(m2) | 150000000
| 面積比 | 16.67%
| ⊿σ(MPa) | 61.8 | ⇒⊿σ(=10.3)/面積比 |  | (Boatwright,1988）
| 平均すべり(m) | 5 | ⇒平均すべりの２倍
| M0(Nm) | 3.48e+19 | M0(Nm) | 3.5e+19 | Mw | 6.9627 | ⇒7.0(ok) |  | 3.5496e+19
| ⊿σ(MPa) | 46.4124 | ⊿σ(Pa) | 46412399.5362
P58 表 | 初期モデル
M0(Nm) | 5.1e+19 | M0(Nm) | 5.1e+19 | Mw | 7.0717
S(km2) | 903.5361 | （岩田・浅野2010）
Sa(km2) | 143.0255 | （岩田・浅野2010） |  | Sa/S(%) | 15.83%
D(cm) | 83.4397 | （岩田・浅野2010）
等価半径R(km) | 16.9589 | 等価半径R(m) | 16958.905
⊿σ(Pa) | 4574617.7638 | ⊿σ(MPa) | 4.5746 | (Eshelby, 1957)
⊿σa(MPa) | 28899267.9885 | ⊿σa(MPa) | 28.8993 | (Boatwright,1988）
SMGA | 面積(km2) | 150 | 面積(m2) | 150000000 | W=L(m) | 12247.4487
| 等価半径R(km) | 6.9099 | 等価半径R(m) | 6909.883 | 密度(kg/m3) | Vs(m/s)
| 剛性(N/m2) | 46400000000 | 剛性(N/m2) | 46400000000 | 2900 | 4000
| M0(Nm) | 3.51e+19 | Mw | 6.9635 | ⇒7.0(ok)
| 平均すべり(m) | 5.0431 |  |  | ⇒5.1(ok)
| ⊿σ(MPa) | 46.545 | ⊿σ(Pa) | 46545006.3921
| Vr(km/s) | 2.9 | Vr(m/s) | 2900
| fmax(Hz) | 6 | td(s) | 0.053052
| Vm(m/s) | 20.7094
| tr(s) | 2.1116 | ts(s) | 3.1674